## bus_data
BUS_I | BUS_TYPE | Pd | Qd | Gs | Bs | area | Vm | Va | baseKV | zone | Vmax | Vmin
1 | 1 | 0.0054566 | 0.0013676 | 0 | 0 | 1 | 0.99689 | -0.021788 | 0.4 | 1 | 1.1 | 0.9
2 | 1 | 0.027843 | 0.0069781 | 0 | 0 | 1 | 0.99729 | -0.019011 | 0.4 | 1 | 1.1 | 0.9
3 | 1 | 0 | 0 | 0 | 0 | 1 | 0.99678 | -0.022571 | 0.4 | 1 | 1.1 | 0.9
4 | 1 | 0.019999 | 0.0050123 | 0 | 0 | 1 | 0.99832 | -0.011749 | 0.4 | 1 | 1.1 | 0.9
5 | 1 | 0.0045799 | 0.0011478 | 0 | 0 | 1 | 0.9966 | -0.023795 | 0.4 | 1 | 1.1 | 0.9
7 | 3 | 0 | 0 | 0 | 0 | 1 | 1 | 0 | 0.4 | 1 | 1.1 | 0.9
8 | 1 | 0.015235 | 0.0038183 | 0 | 0 | 1 | 0.9975 | -0.017531 | 0.4 | 1 | 1.1 | 0.9
9 | 1 | 0.010447 | 0.0026182 | 0 | 0 | 1 | 0.99715 | -0.019967 | 0.4 | 1 | 1.1 | 0.9
10 | 1 | 0 | 0 | 0 | 0 | 1 | 0.99655 | -0.024166 | 0.4 | 1 | 1.1 | 0.9
13 | 1 | 0 | 0 | 0 | 0 | 1 | 0.99256 | -0.052421 | 0.4 | 1 | 1.1 | 0.9
11 | 1 | 0.0053298 | 0.0013358 | 0 | 0 | 1 | 0.99589 | -0.028814 | 0.4 | 1 | 1.1 | 0.9
12 | 1 | 0 | 0 | 0 | 0 | 1 | 0.99559 | -0.030946 | 0.4 | 1 | 1.1 | 0.9
14 | 1 | 0.0067744 | 0.0016978 | 0 | 0 | 1 | 0.99545 | -0.031934 | 0.4 | 1 | 1.1 | 0.9
73 | 1 | 0.0039641 | 0.00099349 | 0 | 0 | 1 | 0.99225 | -0.054623 | 0.4 | 1 | 1.1 | 0.9
69 | 1 | 0.0012232 | 0.00030657 | 0 | 0 | 1 | 0.98466 | -0.10875 | 0.4 | 1 | 1.1 | 0.9
66 | 1 | 0.0018169 | 0.00045536 | 0 | 0 | 1 | 0.98398 | -0.1136 | 0.4 | 1 | 1.1 | 0.9
67 | 1 | 0 | 0 | 0 | 0 | 1 | 0.98421 | -0.11196 | 0.4 | 1 | 1.1 | 0.9
68 | 1 | 0 | 0 | 0 | 0 | 1 | 0.98456 | -0.10947 | 0.4 | 1 | 1.1 | 0.9
70 | 1 | 0.0034285 | 0.00085926 | 0 | 0 | 1 | 0.98453 | -0.10965 | 0.4 | 1 | 1.1 | 0.9

## generator_data
GEN_BUS | PG | QG | QMAX | QMIN | VG | MBASE | GEN_STATUS | PMAX | PMIN
7 | 0.10648 | 0.026716 | 10 | -10 | 1 | 100 | 1 | 10 | 0

## branch_data
F_BUS | T_BUS | BR_R | BR_X | BR_B | RATE_A | RATE_B | RATE_C | TAP | SHIFT | BR_STATUS | ANGMIN | ANGMAX | P_in | Q_in | P_out | Q_out
1 | 2 | 3.5801 | 1.377 | 3.6129e-09 | 0 | 0 | 0 | 0 | 0 | 1 | -90 | 90 | -0.010038 | -0.0025153 | 0.010042 | 0.0025164
1 | 3 | 2.2119 | 0.85074 | 2.2322e-09 | 0 | 0 | 0 | 0 | 0 | 1 | -90 | 90 | 0.0045812 | 0.0011478 | -0.0045807 | -0.0011478
2 | 4 | 2.4859 | 0.95612 | 2.5087e-09 | 0 | 0 | 0 | 0 | 0 | 1 | -90 | 90 | -0.037885 | -0.0094945 | 0.037923 | 0.009509
3 | 5 | 3.4573 | 1.3297 | 3.489e-09 | 0 | 0 | 0 | 0 | 0 | 1 | -90 | 90 | 0.0045807 | 0.0011478 | -0.0045799 | -0.0011478
4 | 7 | 2.6392 | 1.0151 | 2.6634e-09 | 0 | 0 | 0 | 0 | 0 | 1 | -90 | 90 | -0.057922 | -0.014521 | 0.058017 | 0.014557
7 | 8 | 4.7093 | 1.8113 | 4.7525e-09 | 0 | 0 | 0 | 0 | 0 | 1 | -90 | 90 | 0.048465 | 0.012159 | -0.048348 | -0.012114
8 | 9 | 0.95246 | 0.36633 | 9.612e-10 | 0 | 0 | 0 | 0 | 0 | 1 | -90 | 90 | 0.033113 | 0.0082961 | -0.033101 | -0.0082919
9 | 10 | 2.3958 | 0.92145 | 2.4178e-09 | 0 | 0 | 0 | 0 | 0 | 1 | -90 | 90 | 0.022655 | 0.0056737 | -0.022642 | -0.0056689
10 | 13 | 34.4786 | 13.261 | 3.4795e-08 | 0 | 0 | 0 | 0 | 0 | 1 | -90 | 90 | 0.010527 | 0.0026323 | -0.010486 | -0.00262
10 | 11 | 4.9614 | 1.9082 | 5.0069e-09 | 0 | 0 | 0 | 0 | 0 | 1 | -90 | 90 | 0.012115 | 0.0030366 | -0.012107 | -0.0030341
13 | 73 | 7.1213 | 2.7389 | 7.1866e-09 | 0 | 0 | 0 | 0 | 0 | 1 | -90 | 90 | 0.0039653 | 0.00099325 | -0.0039641 | -0.00099349
13 | 69 | 109.7158 | 42.1984 | 1.1072e-07 | 0 | 0 | 0 | 0 | 0 | 1 | -90 | 90 | 0.0065206 | 0.0016268 | -0.0064703 | -0.0016182
11 | 12 | 4.0632 | 1.5628 | 4.1004e-09 | 0 | 0 | 0 | 0 | 0 | 1 | -90 | 90 | 0.0067773 | 0.0016984 | -0.0067753 | -0.001698
12 | 14 | 1.8824 | 0.724 | 1.8997e-09 | 0 | 0 | 0 | 0 | 0 | 1 | -90 | 90 | 0.0067753 | 0.001698 | -0.0067744 | -0.0016978
69 | 70 | 3.3104 | 1.2732 | 3.3407e-09 | 0 | 0 | 0 | 0 | 0 | 1 | -90 | 90 | 0.0034289 | 0.0008591 | -0.0034285 | -0.00085926
69 | 68 | 4.9735 | 1.9129 | 5.0191e-09 | 0 | 0 | 0 | 0 | 0 | 1 | -90 | 90 | 0.0018181 | 0.00045255 | -0.0018179 | -0.00045297
66 | 67 | 11.3781 | 4.3762 | 1.1482e-08 | 0 | 0 | 0 | 0 | 0 | 1 | -90 | 90 | -0.0018169 | -0.00045536 | 0.0018173 | 0.00045441
67 | 68 | 17.1458 | 6.5945 | 1.7303e-08 | 0 | 0 | 0 | 0 | 0 | 1 | -90 | 90 | -0.0018173 | -0.00045441 | 0.0018179 | 0.00045297