## bus_data
BUS_I | BUS_TYPE | Pd | Qd | Gs | Bs | area | Vm | Va | baseKV | zone | Vmax | Vmin
1 | 1 | 0.0026612 | 0.00066697 | 0 | 0 | 1 | 0.97159 | -0.20151 | 0.4 | 1 | 1.1 | 0.9
90 | 1 | 0 | 0 | 0 | 0 | 1 | 0.97382 | -0.18529 | 0.4 | 1 | 1.1 | 0.9
3 | 1 | 0.0011353 | 0.00028453 | 0 | 0 | 1 | 0.97436 | -0.18103 | 0.4 | 1 | 1.1 | 0.9
4 | 1 | 0 | 0 | 0 | 0 | 1 | 0.97467 | -0.17872 | 0.4 | 1 | 1.1 | 0.9
92 | 1 | 0.0076197 | 0.0019097 | 0 | 0 | 1 | 0.97499 | -0.17639 | 0.4 | 1 | 1.1 | 0.9
6 | 1 | 0.0016439 | 0.000412 | 0 | 0 | 1 | 0.98817 | -0.082502 | 0.4 | 1 | 1.1 | 0.9
86 | 1 | 0.0039969 | 0.0010017 | 0 | 0 | 1 | 0.97684 | -0.1631 | 0.4 | 1 | 1.1 | 0.9
18 | 1 | 0.0024917 | 0.00062449 | 0 | 0 | 1 | 0.99973 | -0.0018982 | 0.4 | 1 | 1.1 | 0.9
7 | 1 | 0.0018106 | 0.00045378 | 0 | 0 | 1 | 0.98144 | -0.12999 | 0.4 | 1 | 1.1 | 0.9
8 | 1 | 0 | 0 | 0 | 0 | 1 | 0.97779 | -0.15617 | 0.4 | 1 | 1.1 | 0.9
9 | 1 | 0 | 0 | 0 | 0 | 1 | 0.98222 | -0.12447 | 0.4 | 1 | 1.1 | 0.9
10 | 1 | 0.0062261 | 0.0015604 | 0 | 0 | 1 | 0.97749 | -0.15828 | 0.4 | 1 | 1.1 | 0.9
11 | 1 | 0.0025619 | 0.00064208 | 0 | 0 | 1 | 0.97766 | -0.15705 | 0.4 | 1 | 1.1 | 0.9
12 | 1 | 0.0016742 | 0.00041959 | 0 | 0 | 1 | 0.98175 | -0.12781 | 0.4 | 1 | 1.1 | 0.9
13 | 1 | 0.0021977 | 0.00055078 | 0 | 0 | 1 | 0.98458 | -0.1077 | 0.4 | 1 | 1.1 | 0.9
20 | 1 | 0.0029628 | 0.00074254 | 0 | 0 | 1 | 0.97731 | -0.15958 | 0.4 | 1 | 1.1 | 0.9
17 | 1 | 0.0089681 | 0.0022476 | 0 | 0 | 1 | 0.97743 | -0.15877 | 0.4 | 1 | 1.1 | 0.9
27 | 1 | 0.0020364 | 0.00051037 | 0 | 0 | 1 | 0.98127 | -0.13126 | 0.4 | 1 | 1.1 | 0.9
19 | 3 | 0 | 0 | 0 | 0 | 1 | 1 | 0 | 0.4 | 1 | 1.1 | 0.9
14 | 1 | 0.0055468 | 0.0013901 | 0 | 0 | 1 | 0.97449 | -0.18002 | 0.4 | 1 | 1.1 | 0.9
15 | 1 | 0 | 0 | 0 | 0 | 1 | 0.9761 | -0.16844 | 0.4 | 1 | 1.1 | 0.9
16 | 1 | 0.0056696 | 0.0014209 | 0 | 0 | 1 | 0.97737 | -0.15918 | 0.4 | 1 | 1.1 | 0.9
21 | 1 | 0.0080845 | 0.0020262 | 0 | 0 | 1 | 0.97688 | -0.1627 | 0.4 | 1 | 1.1 | 0.9
22 | 1 | 0.0034195 | 0.00085702 | 0 | 0 | 1 | 0.97683 | -0.16303 | 0.4 | 1 | 1.1 | 0.9
28 | 1 | 0.0019647 | 0.0004924 | 0 | 0 | 1 | 0.9767 | -0.16394 | 0.4 | 1 | 1.1 | 0.9
23 | 1 | 0.0018605 | 0.0004663 | 0 | 0 | 1 | 0.98021 | -0.13885 | 0.4 | 1 | 1.1 | 0.9
24 | 1 | 0 | 0 | 0 | 0 | 1 | 0.98025 | -0.13855 | 0.4 | 1 | 1.1 | 0.9
25 | 1 | 0.0020339 | 0.00050973 | 0 | 0 | 1 | 0.98105 | -0.13283 | 0.4 | 1 | 1.1 | 0.9
26 | 1 | 0.0036369 | 0.00091149 | 0 | 0 | 1 | 0.97966 | -0.1428 | 0.4 | 1 | 1.1 | 0.9
31 | 1 | 0 | 0 | 0 | 0 | 1 | 0.97935 | -0.14504 | 0.4 | 1 | 1.1 | 0.9
29 | 1 | 0.0018475 | 0.00046303 | 0 | 0 | 1 | 0.97923 | -0.14589 | 0.4 | 1 | 1.1 | 0.9
85 | 1 | 0.0036831 | 0.00092306 | 0 | 0 | 1 | 0.97682 | -0.16325 | 0.4 | 1 | 1.1 | 0.9
87 | 1 | 0 | 0 | 0 | 0 | 1 | 0.97568 | -0.17142 | 0.4 | 1 | 1.1 | 0.9
88 | 1 | 0 | 0 | 0 | 0 | 1 | 0.97543 | -0.17324 | 0.4 | 1 | 1.1 | 0.9
89 | 1 | 0.0008972 | 0.00022486 | 0 | 0 | 1 | 0.97363 | -0.18666 | 0.4 | 1 | 1.1 | 0.9

## generator_data
GEN_BUS | PG | QG | QMAX | QMIN | VG | MBASE | GEN_STATUS | PMAX | PMIN
19 | 0.088504 | 0.022366 | 10 | -10 | 1 | 100 | 1 | 10 | 0

## branch_data
F_BUS | T_BUS | BR_R | BR_X | BR_B | RATE_A | RATE_B | RATE_C | TAP | SHIFT | BR_STATUS | ANGMIN | ANGMAX | P_in | Q_in | P_out | Q_out
1 | 90 | 74.375 | 28.6058 | 7.5057e-08 | 0 | 0 | 0 | 0 | 0 | 1 | -90 | 90 | -0.0026612 | -0.00066697 | 0.0026671 | 0.00066215
90 | 15 | 56.9253 | 21.8943 | 1.149e-07 | 0 | 0 | 0 | 0 | 0 | 1 | -90 | 90 | -0.0035645 | -0.00088528 | 0.0035725 | 0.00087747
90 | 89 | 18.6902 | 7.1886 | 1.8862e-08 | 0 | 0 | 0 | 0 | 0 | 1 | -90 | 90 | 0.00089735 | 0.00022314 | -0.00089718 | -0.00022486
3 | 4 | 24.9075 | 9.5798 | 2.5136e-08 | 0 | 0 | 0 | 0 | 0 | 1 | -90 | 90 | -0.0011353 | -0.00028453 | 0.0011356 | 0.00028228
4 | 92 | 24.868 | 9.5646 | 2.5096e-08 | 0 | 0 | 0 | 0 | 0 | 1 | -90 | 90 | -0.0011356 | -0.00028228 | 0.001136 | 0.00028004
92 | 88 | 4.4373 | 1.7067 | 4.478e-09 | 0 | 0 | 0 | 0 | 0 | 1 | -90 | 90 | -0.0087556 | -0.0021897 | 0.0087594 | 0.0021908
6 | 86 | 61.3956 | 23.6137 | 6.1959e-08 | 0 | 0 | 0 | 0 | 0 | 1 | -90 | 90 | 0.016637 | 0.0041841 | -0.016452 | -0.0041189
6 | 18 | 56.9451 | 21.902 | 1.1494e-07 | 0 | 0 | 0 | 0 | 0 | 1 | -90 | 90 | -0.018281 | -0.004596 | 0.018488 | 0.0046643
86 | 85 | 0.15231 | 0.05858 | 1.537e-10 | 0 | 0 | 0 | 0 | 0 | 1 | -90 | 90 | 0.012455 | 0.0031172 | -0.012454 | -0.0031171
18 | 19 | 1.1912 | 0.45817 | 3.6065e-09 | 0 | 0 | 0 | 0 | 0 | 1 | -90 | 90 | -0.020979 | -0.0052888 | 0.020985 | 0.0052906
7 | 8 | 6.6564 | 2.5602 | 2.0153e-08 | 0 | 0 | 0 | 0 | 0 | 1 | -90 | 90 | 0.0492 | 0.012333 | -0.049022 | -0.012267
7 | 9 | 1.3588 | 0.5226 | 4.1137e-09 | 0 | 0 | 0 | 0 | 0 | 1 | -90 | 90 | -0.05101 | -0.012787 | 0.051049 | 0.012802
8 | 10 | 1.1541 | 0.44387 | 1.1647e-09 | 0 | 0 | 0 | 0 | 0 | 1 | -90 | 90 | 0.022673 | 0.0056835 | -0.022667 | -0.0056811
8 | 11 | 0.41072 | 0.15797 | 1.2435e-09 | 0 | 0 | 0 | 0 | 0 | 1 | -90 | 90 | 0.026349 | 0.0065833 | -0.026345 | -0.0065822
9 | 12 | 3.1967 | 1.2295 | 3.226e-09 | 0 | 0 | 0 | 0 | 0 | 1 | -90 | 90 | 0.013113 | 0.0032846 | -0.013107 | -0.0032825
9 | 13 | 3.2952 | 1.2674 | 9.9763e-09 | 0 | 0 | 0 | 0 | 0 | 1 | -90 | 90 | -0.064162 | -0.016086 | 0.064311 | 0.016143
10 | 20 | 0.98564 | 0.37909 | 9.9468e-10 | 0 | 0 | 0 | 0 | 0 | 1 | -90 | 90 | 0.016441 | 0.0041207 | -0.016438 | -0.0041197
11 | 17 | 0.893 | 0.34346 | 2.7036e-09 | 0 | 0 | 0 | 0 | 0 | 1 | -90 | 90 | 0.023784 | 0.0059401 | -0.023778 | -0.0059382
12 | 27 | 3.7825 | 1.4548 | 3.8173e-09 | 0 | 0 | 0 | 0 | 0 | 1 | -90 | 90 | 0.011432 | 0.002863 | -0.011427 | -0.0028612
13 | 19 | 20.817 | 8.0065 | 6.3024e-08 | 0 | 0 | 0 | 0 | 0 | 1 | -90 | 90 | -0.066509 | -0.016693 | 0.067519 | 0.017075
20 | 21 | 2.8778 | 1.1068 | 2.9042e-09 | 0 | 0 | 0 | 0 | 0 | 1 | -90 | 90 | 0.013475 | 0.0033771 | -0.013469 | -0.0033752
17 | 16 | 0.34585 | 0.13302 | 1.0471e-09 | 0 | 0 | 0 | 0 | 0 | 1 | -90 | 90 | 0.01481 | 0.0036906 | -0.014809 | -0.0036903
27 | 25 | 2.0891 | 0.8035 | 2.1083e-09 | 0 | 0 | 0 | 0 | 0 | 1 | -90 | 90 | 0.0093906 | 0.0023508 | -0.0093886 | -0.0023503
14 | 15 | 25.8256 | 9.9329 | 2.6063e-08 | 0 | 0 | 0 | 0 | 0 | 1 | -90 | 90 | -0.0055467 | -0.0013902 | 0.0055556 | 0.0013911
15 | 16 | 12.3907 | 4.7657 | 3.7513e-08 | 0 | 0 | 0 | 0 | 0 | 1 | -90 | 90 | -0.0091281 | -0.0022686 | 0.0091396 | 0.0022694
21 | 22 | 0.77301 | 0.29731 | 7.801e-10 | 0 | 0 | 0 | 0 | 0 | 1 | -90 | 90 | 0.0053847 | 0.001349 | -0.0053844 | -0.001349
22 | 28 | 5.7672 | 2.2182 | 5.8202e-09 | 0 | 0 | 0 | 0 | 0 | 1 | -90 | 90 | 0.0019649 | 0.00049195 | -0.0019647 | -0.00049241
23 | 24 | 2.0019 | 0.76997 | 2.0203e-09 | 0 | 0 | 0 | 0 | 0 | 1 | -90 | 90 | -0.0018605 | -0.0004663 | 0.0018606 | 0.00046613
24 | 25 | 9.7162 | 3.737 | 9.8054e-09 | 0 | 0 | 0 | 0 | 0 | 1 | -90 | 90 | -0.007349 | -0.0018392 | 0.0073548 | 0.0018405
24 | 26 | 9.6719 | 3.72 | 9.7607e-09 | 0 | 0 | 0 | 0 | 0 | 1 | -90 | 90 | 0.0054884 | 0.0013731 | -0.0054851 | -0.0013728
26 | 31 | 15.0494 | 5.7882 | 1.5187e-08 | 0 | 0 | 0 | 0 | 0 | 1 | -90 | 90 | 0.0018483 | 0.00046132 | -0.0018477 | -0.00046256
31 | 29 | 5.7665 | 2.2179 | 5.8194e-09 | 0 | 0 | 0 | 0 | 0 | 1 | -90 | 90 | 0.0018477 | 0.00046256 | -0.0018475 | -0.00046304
85 | 87 | 11.5216 | 4.4314 | 1.1627e-08 | 0 | 0 | 0 | 0 | 0 | 1 | -90 | 90 | 0.0087714 | 0.002194 | -0.0087616 | -0.0021914
87 | 88 | 2.5675 | 0.9875 | 2.5911e-09 | 0 | 0 | 0 | 0 | 0 | 1 | -90 | 90 | 0.0087616 | 0.0021914 | -0.0087594 | -0.0021908