## bus_data
BUS_I | BUS_TYPE | Pd | Qd | Gs | Bs | area | Vm | Va | baseKV | zone | Vmax | Vmin
1 | 1 | 0.0046035 | 0.0011537 | 0 | 0 | 1 | 0.98796 | -0.084317 | 0.4 | 1 | 1.1 | 0.9
2 | 1 | 0 | 0 | 0 | 0 | 1 | 0.98814 | -0.083076 | 0.4 | 1 | 1.1 | 0.9
3 | 1 | 0 | 0 | 0 | 0 | 1 | 0.98885 | -0.078053 | 0.4 | 1 | 1.1 | 0.9
4 | 1 | 0.029079 | 0.0072878 | 0 | 0 | 1 | 0.98636 | -0.095646 | 0.4 | 1 | 1.1 | 0.9
18 | 1 | 0.0062689 | 0.0015711 | 0 | 0 | 1 | 0.99128 | -0.06089 | 0.4 | 1 | 1.1 | 0.9
14 | 1 | 0 | 0 | 0 | 0 | 1 | 0.99441 | -0.038951 | 0.4 | 1 | 1.1 | 0.9
21 | 1 | 0.010176 | 0.0025502 | 0 | 0 | 1 | 0.98811 | -0.08331 | 0.4 | 1 | 1.1 | 0.9
22 | 1 | 0.010005 | 0.0025074 | 0 | 0 | 1 | 0.98763 | -0.086702 | 0.4 | 1 | 1.1 | 0.9
5 | 1 | 0.020568 | 0.0051549 | 0 | 0 | 1 | 0.9951 | -0.03419 | 0.4 | 1 | 1.1 | 0.9
6 | 1 | 0.0095053 | 0.0023822 | 0 | 0 | 1 | 0.99267 | -0.051249 | 0.4 | 1 | 1.1 | 0.9
7 | 1 | 0 | 0 | 0 | 0 | 1 | 0.9977 | -0.015995 | 0.4 | 1 | 1.1 | 0.9
8 | 1 | 0.0085287 | 0.0021375 | 0 | 0 | 1 | 0.99261 | -0.051661 | 0.4 | 1 | 1.1 | 0.9
9 | 3 | 0.010377 | 0.0026008 | 0 | 0 | 1 | 1 | 0 | 0.4 | 1 | 1.1 | 0.9
10 | 1 | 0 | 0 | 0 | 0 | 1 | 0.99636 | -0.025448 | 0.4 | 1 | 1.1 | 0.9
15 | 1 | 0.0070768 | 0.0017736 | 0 | 0 | 1 | 0.99243 | -0.05295 | 0.4 | 1 | 1.1 | 0.9
13 | 1 | 0.0070742 | 0.001773 | 0 | 0 | 1 | 0.99753 | -0.017165 | 0.4 | 1 | 1.1 | 0.9
24 | 1 | 0.0079356 | 0.0019888 | 0 | 0 | 1 | 0.99633 | -0.025634 | 0.4 | 1 | 1.1 | 0.9
23 | 1 | 0.0077 | 0.0019298 | 0 | 0 | 1 | 0.99611 | -0.027143 | 0.4 | 1 | 1.1 | 0.9
16 | 1 | 0.011001 | 0.002757 | 0 | 0 | 1 | 0.99063 | -0.065639 | 0.4 | 1 | 1.1 | 0.9
11 | 1 | 0.0069129 | 0.0017325 | 0 | 0 | 1 | 0.99621 | -0.026359 | 0.4 | 1 | 1.1 | 0.9
25 | 1 | 0.021857 | 0.005478 | 0 | 0 | 1 | 0.99425 | -0.040255 | 0.4 | 1 | 1.1 | 0.9
12 | 1 | 0.0078055 | 0.0019562 | 0 | 0 | 1 | 0.99525 | -0.033086 | 0.4 | 1 | 1.1 | 0.9
17 | 1 | 0.0070081 | 0.0017564 | 0 | 0 | 1 | 0.99023 | -0.068478 | 0.4 | 1 | 1.1 | 0.9
19 | 1 | 0.010647 | 0.0026684 | 0 | 0 | 1 | 0.9901 | -0.069368 | 0.4 | 1 | 1.1 | 0.9
20 | 1 | 0.014882 | 0.0037297 | 0 | 0 | 1 | 0.98995 | -0.07049 | 0.4 | 1 | 1.1 | 0.9
27 | 1 | 0.012806 | 0.0032095 | 0 | 0 | 1 | 0.98794 | -0.084704 | 0.4 | 1 | 1.1 | 0.9
26 | 1 | 0.0067225 | 0.0016848 | 0 | 0 | 1 | 0.99418 | -0.040746 | 0.4 | 1 | 1.1 | 0.9

## generator_data
GEN_BUS | PG | QG | QMAX | QMIN | VG | MBASE | GEN_STATUS | PMAX | PMIN
9 | 0.24042 | 0.060501 | 10 | -10 | 1 | 100 | 1 | 10 | 0

## branch_data
F_BUS | T_BUS | BR_R | BR_X | BR_B | RATE_A | RATE_B | RATE_C | TAP | SHIFT | BR_STATUS | ANGMIN | ANGMAX | P_in | Q_in | P_out | Q_out
1 | 2 | 3.4253 | 1.3174 | 3.4567e-09 | 0 | 0 | 0 | 0 | 0 | 1 | -90 | 90 | -0.0046035 | -0.0011537 | 0.0046042 | 0.0011537
2 | 3 | 1.8977 | 0.7299 | 1.9152e-09 | 0 | 0 | 0 | 0 | 0 | 1 | -90 | 90 | -0.033734 | -0.0084605 | 0.033757 | 0.0084693
2 | 4 | 5.4877 | 2.1107 | 5.5381e-09 | 0 | 0 | 0 | 0 | 0 | 1 | -90 | 90 | 0.029129 | 0.0073068 | -0.029079 | -0.0072878
3 | 21 | 3.3149 | 1.2749 | 3.3453e-09 | 0 | 0 | 0 | 0 | 0 | 1 | -90 | 90 | 0.020199 | 0.0050643 | -0.020185 | -0.005059
3 | 18 | 4.0674 | 1.5644 | 4.1047e-09 | 0 | 0 | 0 | 0 | 0 | 1 | -90 | 90 | -0.053956 | -0.013534 | 0.054085 | 0.013583
18 | 14 | 4.6832 | 1.8012 | 4.7262e-09 | 0 | 0 | 0 | 0 | 0 | 1 | -90 | 90 | -0.060354 | -0.015154 | 0.060539 | 0.015224
14 | 12 | 1.257 | 0.48345 | 1.2685e-09 | 0 | 0 | 0 | 0 | 0 | 1 | -90 | 90 | -0.060539 | -0.015224 | 0.060588 | 0.015243
21 | 22 | 4.3091 | 1.6574 | 4.3487e-09 | 0 | 0 | 0 | 0 | 0 | 1 | -90 | 90 | 0.010009 | 0.0025088 | -0.010005 | -0.0025074
5 | 6 | 2.6941 | 1.0362 | 2.7189e-09 | 0 | 0 | 0 | 0 | 0 | 1 | -90 | 90 | 0.081815 | 0.020551 | -0.081621 | -0.020477
5 | 7 | 2.306 | 0.88693 | 2.3272e-09 | 0 | 0 | 0 | 0 | 0 | 1 | -90 | 90 | -0.10238 | -0.025706 | 0.10264 | 0.025805
6 | 8 | 0.073536 | 0.028283 | 7.421e-11 | 0 | 0 | 0 | 0 | 0 | 1 | -90 | 90 | 0.072116 | 0.018095 | -0.072112 | -0.018093
7 | 9 | 1.4211 | 0.54658 | 2.8683e-09 | 0 | 0 | 0 | 0 | 0 | 1 | -90 | 90 | -0.14698 | -0.036931 | 0.14731 | 0.037057
7 | 10 | 2.7678 | 1.0646 | 2.7932e-09 | 0 | 0 | 0 | 0 | 0 | 1 | -90 | 90 | 0.044335 | 0.011126 | -0.044277 | -0.011104
8 | 15 | 0.26077 | 0.10029 | 2.6316e-10 | 0 | 0 | 0 | 0 | 0 | 1 | -90 | 90 | 0.063583 | 0.015955 | -0.063572 | -0.015951
9 | 13 | 2.7216 | 1.0468 | 2.7465e-09 | 0 | 0 | 0 | 0 | 0 | 1 | -90 | 90 | 0.08274 | 0.020843 | -0.082542 | -0.020767
10 | 24 | 0.065956 | 0.025368 | 6.6561e-11 | 0 | 0 | 0 | 0 | 0 | 1 | -90 | 90 | 0.036575 | 0.0091737 | -0.036574 | -0.0091734
10 | 23 | 2.8459 | 1.0946 | 2.872e-09 | 0 | 0 | 0 | 0 | 0 | 1 | -90 | 90 | 0.0077019 | 0.0019302 | -0.0077 | -0.0019298
15 | 16 | 2.8833 | 1.109 | 2.9098e-09 | 0 | 0 | 0 | 0 | 0 | 1 | -90 | 90 | 0.056495 | 0.014177 | -0.056396 | -0.01414
13 | 11 | 1.5896 | 0.61137 | 1.6042e-09 | 0 | 0 | 0 | 0 | 0 | 1 | -90 | 90 | 0.075468 | 0.018994 | -0.075371 | -0.018957
24 | 25 | 6.6004 | 2.5386 | 6.6609e-09 | 0 | 0 | 0 | 0 | 0 | 1 | -90 | 90 | 0.028638 | 0.0071845 | -0.02858 | -0.0071629
16 | 17 | 0.79978 | 0.30761 | 8.0712e-10 | 0 | 0 | 0 | 0 | 0 | 1 | -90 | 90 | 0.045395 | 0.011383 | -0.045377 | -0.011376
11 | 12 | 1.2784 | 0.49171 | 1.2902e-09 | 0 | 0 | 0 | 0 | 0 | 1 | -90 | 90 | 0.068458 | 0.017224 | -0.068394 | -0.0172
25 | 26 | 0.93979 | 0.36146 | 9.4841e-10 | 0 | 0 | 0 | 0 | 0 | 1 | -90 | 90 | 0.006723 | 0.0016849 | -0.0067225 | -0.0016848
17 | 19 | 0.29661 | 0.11408 | 2.9934e-10 | 0 | 0 | 0 | 0 | 0 | 1 | -90 | 90 | 0.038369 | 0.0096194 | -0.038365 | -0.0096176
19 | 20 | 0.51691 | 0.19881 | 5.2165e-10 | 0 | 0 | 0 | 0 | 0 | 1 | -90 | 90 | 0.027718 | 0.0069492 | -0.027713 | -0.0069476
20 | 27 | 14.1338 | 5.4361 | 1.4263e-08 | 0 | 0 | 0 | 0 | 0 | 1 | -90 | 90 | 0.012831 | 0.0032179 | -0.012806 | -0.0032095