## bus_data
BUS_I | BUS_TYPE | Pd | Qd | Gs | Bs | area | Vm | Va | baseKV | zone | Vmax | Vmin
1 | 1 | 0.0052015 | 0.0013036 | 0 | 0 | 1 | 0.99512 | -0.034148 | 0.4 | 1 | 1.1 | 0.9
12 | 1 | 0.012286 | 0.0030792 | 0 | 0 | 1 | 0.99519 | -0.033722 | 0.4 | 1 | 1.1 | 0.9
15 | 1 | 0.0041895 | 0.00105 | 0 | 0 | 1 | 0.99488 | -0.035863 | 0.4 | 1 | 1.1 | 0.9
16 | 1 | 0.019015 | 0.0047655 | 0 | 0 | 1 | 0.9955 | -0.031514 | 0.4 | 1 | 1.1 | 0.9
7 | 1 | 0.0068813 | 0.0017246 | 0 | 0 | 1 | 0.99488 | -0.035894 | 0.4 | 1 | 1.1 | 0.9
2 | 1 | 0.0028677 | 0.00071872 | 0 | 0 | 1 | 0.99118 | -0.061965 | 0.4 | 1 | 1.1 | 0.9
13 | 1 | 0.0061169 | 0.001533 | 0 | 0 | 1 | 0.99103 | -0.06301 | 0.4 | 1 | 1.1 | 0.9
3 | 1 | 0.012976 | 0.0032522 | 0 | 0 | 1 | 0.99827 | -0.012091 | 0.4 | 1 | 1.1 | 0.9
4 | 1 | 0.0046752 | 0.0011717 | 0 | 0 | 1 | 0.99805 | -0.013603 | 0.4 | 1 | 1.1 | 0.9
5 | 3 | 0.012603 | 0.0031585 | 0 | 0 | 1 | 1 | 0 | 0.4 | 1 | 1.1 | 0.9
8 | 1 | 0.0095195 | 0.0023858 | 0 | 0 | 1 | 0.99673 | -0.02288 | 0.4 | 1 | 1.1 | 0.9
14 | 1 | 0.0036009 | 0.00090248 | 0 | 0 | 1 | 0.99879 | -0.0084566 | 0.4 | 1 | 1.1 | 0.9
11 | 1 | 0.0048291 | 0.0012103 | 0 | 0 | 1 | 0.99814 | -0.012925 | 0.4 | 1 | 1.1 | 0.9
6 | 1 | 0 | 0 | 0 | 0 | 1 | 0.99634 | -0.025504 | 0.4 | 1 | 1.1 | 0.9
9 | 1 | 0 | 0 | 0 | 0 | 1 | 0.99449 | -0.038517 | 0.4 | 1 | 1.1 | 0.9
10 | 1 | 0.03326 | 0.0083357 | 0 | 0 | 1 | 0.99174 | -0.057873 | 0.4 | 1 | 1.1 | 0.9

## generator_data
GEN_BUS | PG | QG | QMAX | QMIN | VG | MBASE | GEN_STATUS | PMAX | PMIN
5 | 0.13866 | 0.034831 | 10 | -10 | 1 | 100 | 1 | 10 | 0

## branch_data
F_BUS | T_BUS | BR_R | BR_X | BR_B | RATE_A | RATE_B | RATE_C | TAP | SHIFT | BR_STATUS | ANGMIN | ANGMAX | P_in | Q_in | P_out | Q_out
1 | 12 | 0.2172 | 0.08354 | 2.192e-10 | 0 | 0 | 0 | 0 | 0 | 1 | -90 | 90 | -0.025295 | -0.0063406 | 0.025297 | 0.0063412
1 | 15 | 1.1011 | 0.42348 | 1.1112e-09 | 0 | 0 | 0 | 0 | 0 | 1 | -90 | 90 | 0.020094 | 0.005037 | -0.020089 | -0.0050353
12 | 16 | 0.75858 | 0.29176 | 7.6554e-10 | 0 | 0 | 0 | 0 | 0 | 1 | -90 | 90 | -0.037583 | -0.0094204 | 0.037594 | 0.0094247
15 | 7 | 0.025355 | 0.009752 | 2.5588e-11 | 0 | 0 | 0 | 0 | 0 | 1 | -90 | 90 | 0.015899 | 0.0039853 | -0.015899 | -0.0039853
16 | 8 | 1.9719 | 0.75842 | 1.99e-09 | 0 | 0 | 0 | 0 | 0 | 1 | -90 | 90 | -0.056609 | -0.01419 | 0.056676 | 0.014216
7 | 2 | 37.2075 | 14.3106 | 3.7549e-08 | 0 | 0 | 0 | 0 | 0 | 1 | -90 | 90 | 0.009018 | 0.0022607 | -0.0089855 | -0.0022519
2 | 13 | 2.1859 | 0.84075 | 2.206e-09 | 0 | 0 | 0 | 0 | 0 | 1 | -90 | 90 | 0.0061178 | 0.0015332 | -0.0061169 | -0.001533
3 | 4 | 0.27725 | 0.10663 | 2.7979e-10 | 0 | 0 | 0 | 0 | 0 | 1 | -90 | 90 | 0.070971 | 0.017812 | -0.070956 | -0.017806
3 | 5 | 1.877 | 0.72193 | 1.8942e-09 | 0 | 0 | 0 | 0 | 0 | 1 | -90 | 90 | -0.083948 | -0.021064 | 0.084089 | 0.021118
4 | 8 | 1.8182 | 0.69932 | 1.8349e-09 | 0 | 0 | 0 | 0 | 0 | 1 | -90 | 90 | 0.066281 | 0.016634 | -0.066196 | -0.016602
5 | 14 | 2.638 | 1.0146 | 2.6622e-09 | 0 | 0 | 0 | 0 | 0 | 1 | -90 | 90 | 0.041971 | 0.010555 | -0.041922 | -0.010536
14 | 11 | 1.5229 | 0.58572 | 1.5369e-09 | 0 | 0 | 0 | 0 | 0 | 1 | -90 | 90 | 0.038321 | 0.0096333 | -0.038297 | -0.0096243
11 | 6 | 4.8976 | 1.8837 | 4.9425e-09 | 0 | 0 | 0 | 0 | 0 | 1 | -90 | 90 | 0.033468 | 0.008414 | -0.033409 | -0.008392
6 | 9 | 5.0484 | 1.9417 | 5.0947e-09 | 0 | 0 | 0 | 0 | 0 | 1 | -90 | 90 | 0.033409 | 0.008392 | -0.033349 | -0.0083693
9 | 10 | 7.4761 | 2.8754 | 7.5447e-09 | 0 | 0 | 0 | 0 | 0 | 1 | -90 | 90 | 0.033349 | 0.0083693 | -0.03326 | -0.0083357