## bus_data
BUS_I | BUS_TYPE | Pd | Qd | Gs | Bs | area | Vm | Va | baseKV | zone | Vmax | Vmin
1 | 1 | 0.0031178 | 0.00078138 | 0 | 0 | 1 | 0.99679 | -0.022382 | 0.4 | 1 | 1.1 | 0.9
8 | 1 | 0.0069264 | 0.0017359 | 0 | 0 | 1 | 0.99649 | -0.024538 | 0.4 | 1 | 1.1 | 0.9
9 | 1 | 0.0044603 | 0.0011179 | 0 | 0 | 1 | 0.99776 | -0.015607 | 0.4 | 1 | 1.1 | 0.9
19 | 1 | 0.0062855 | 0.0015753 | 0 | 0 | 1 | 0.99544 | -0.031913 | 0.4 | 1 | 1.1 | 0.9
25 | 1 | 0.0040997 | 0.0010275 | 0 | 0 | 1 | 0.99829 | -0.011911 | 0.4 | 1 | 1.1 | 0.9
2 | 1 | 0.004195 | 0.0010514 | 0 | 0 | 1 | 0.99134 | -0.060711 | 0.4 | 1 | 1.1 | 0.9
37 | 1 | 0.0043527 | 0.0010909 | 0 | 0 | 1 | 0.99164 | -0.058591 | 0.4 | 1 | 1.1 | 0.9
31 | 1 | 0.0070436 | 0.0017653 | 0 | 0 | 1 | 0.99088 | -0.06399 | 0.4 | 1 | 1.1 | 0.9
16 | 1 | 0.0034435 | 0.00086302 | 0 | 0 | 1 | 0.99211 | -0.055273 | 0.4 | 1 | 1.1 | 0.9
12 | 1 | 0.0048094 | 0.0012053 | 0 | 0 | 1 | 0.99077 | -0.06475 | 0.4 | 1 | 1.1 | 0.9
4 | 3 | 0.0048709 | 0.0012208 | 0 | 0 | 1 | 1 | 0 | 0.4 | 1 | 1.1 | 0.9
35 | 1 | 0.0058223 | 0.0014592 | 0 | 0 | 1 | 0.99986 | -0.0009938 | 0.4 | 1 | 1.1 | 0.9
7 | 1 | 0.0035822 | 0.00089778 | 0 | 0 | 1 | 0.99846 | -0.010756 | 0.4 | 1 | 1.1 | 0.9
26 | 1 | 0.0048585 | 0.0012176 | 0 | 0 | 1 | 0.99121 | -0.061652 | 0.4 | 1 | 1.1 | 0.9
22 | 1 | 0.0031691 | 0.00079424 | 0 | 0 | 1 | 0.99166 | -0.058468 | 0.4 | 1 | 1.1 | 0.9
24 | 1 | 0.0042333 | 0.001061 | 0 | 0 | 1 | 0.99094 | -0.063579 | 0.4 | 1 | 1.1 | 0.9
5 | 1 | 0.0046437 | 0.0011638 | 0 | 0 | 1 | 0.9922 | -0.054646 | 0.4 | 1 | 1.1 | 0.9
40 | 1 | 0.0042466 | 0.0010643 | 0 | 0 | 1 | 0.99234 | -0.053662 | 0.4 | 1 | 1.1 | 0.9
28 | 1 | 0.0042263 | 0.0010592 | 0 | 0 | 1 | 0.99316 | -0.047906 | 0.4 | 1 | 1.1 | 0.9
6 | 1 | 0.0054437 | 0.0013643 | 0 | 0 | 1 | 0.99333 | -0.04669 | 0.4 | 1 | 1.1 | 0.9
34 | 1 | 0.0063954 | 0.0016028 | 0 | 0 | 1 | 0.99246 | -0.052863 | 0.4 | 1 | 1.1 | 0.9
21 | 1 | 0.0038295 | 0.00095977 | 0 | 0 | 1 | 0.99543 | -0.031934 | 0.4 | 1 | 1.1 | 0.9
33 | 1 | 0.004528 | 0.0011348 | 0 | 0 | 1 | 0.99242 | -0.053148 | 0.4 | 1 | 1.1 | 0.9
29 | 1 | 0.004261 | 0.0010679 | 0 | 0 | 1 | 0.99719 | -0.019585 | 0.4 | 1 | 1.1 | 0.9
10 | 1 | 0.0042559 | 0.0010666 | 0 | 0 | 1 | 0.99605 | -0.027567 | 0.4 | 1 | 1.1 | 0.9
18 | 1 | 0.0055895 | 0.0014009 | 0 | 0 | 1 | 0.99493 | -0.035424 | 0.4 | 1 | 1.1 | 0.9
23 | 1 | 0 | 0 | 0 | 0 | 1 | 0.99404 | -0.041661 | 0.4 | 1 | 1.1 | 0.9
30 | 1 | 0.0049039 | 0.001229 | 0 | 0 | 1 | 0.99089 | -0.063939 | 0.4 | 1 | 1.1 | 0.9

## generator_data
GEN_BUS | PG | QG | QMAX | QMIN | VG | MBASE | GEN_STATUS | PMAX | PMIN
4 | 0.12831 | 0.03225 | 10 | -10 | 1 | 100 | 1 | 10 | 0

## branch_data
F_BUS | T_BUS | BR_R | BR_X | BR_B | RATE_A | RATE_B | RATE_C | TAP | SHIFT | BR_STATUS | ANGMIN | ANGMAX | P_in | Q_in | P_out | Q_out
1 | 8 | 0.55142 | 0.21208 | 5.5648e-10 | 0 | 0 | 0 | 0 | 0 | 1 | -90 | 90 | 0.050749 | 0.01274 | -0.050733 | -0.012734
1 | 9 | 1.6344 | 0.62861 | 1.6494e-09 | 0 | 0 | 0 | 0 | 0 | 1 | -90 | 90 | -0.053866 | -0.013521 | 0.053917 | 0.013541
8 | 19 | 2.1823 | 0.83933 | 2.2023e-09 | 0 | 0 | 0 | 0 | 0 | 1 | -90 | 90 | 0.043807 | 0.010998 | -0.043762 | -0.010981
9 | 25 | 0.82422 | 0.31701 | 8.3178e-10 | 0 | 0 | 0 | 0 | 0 | 1 | -90 | 90 | -0.058377 | -0.014659 | 0.058407 | 0.01467
19 | 21 | 0.0073014 | 0.0028082 | 7.3684e-12 | 0 | 0 | 0 | 0 | 0 | 1 | -90 | 90 | 0.037477 | 0.0094061 | -0.037477 | -0.009406
25 | 4 | 2.4873 | 0.95667 | 2.5102e-09 | 0 | 0 | 0 | 0 | 0 | 1 | -90 | 90 | -0.062507 | -0.015698 | 0.062611 | 0.015737
2 | 37 | 1.6907 | 0.65027 | 1.7062e-09 | 0 | 0 | 0 | 0 | 0 | 1 | -90 | 90 | -0.016054 | -0.0040237 | 0.016059 | 0.0040253
2 | 31 | 3.539 | 1.3611 | 3.5714e-09 | 0 | 0 | 0 | 0 | 0 | 1 | -90 | 90 | 0.011859 | 0.0029723 | -0.011853 | -0.0029706
37 | 16 | 2.0835 | 0.80136 | 2.1027e-09 | 0 | 0 | 0 | 0 | 0 | 1 | -90 | 90 | -0.020411 | -0.0051162 | 0.020421 | 0.0051196
31 | 12 | 2.022 | 0.77768 | 2.0405e-09 | 0 | 0 | 0 | 0 | 0 | 1 | -90 | 90 | 0.0048099 | 0.0012053 | -0.0048094 | -0.0012053
16 | 5 | 0.33736 | 0.12976 | 3.4046e-10 | 0 | 0 | 0 | 0 | 0 | 1 | -90 | 90 | -0.023864 | -0.0059827 | 0.023866 | 0.0059834
4 | 35 | 0.21397 | 0.082294 | 2.1593e-10 | 0 | 0 | 0 | 0 | 0 | 1 | -90 | 90 | 0.060833 | 0.015292 | -0.060824 | -0.015289
35 | 7 | 2.322 | 0.89308 | 2.3433e-09 | 0 | 0 | 0 | 0 | 0 | 1 | -90 | 90 | 0.055002 | 0.013829 | -0.054927 | -0.013801
7 | 29 | 2.2415 | 0.86211 | 2.262e-09 | 0 | 0 | 0 | 0 | 0 | 1 | -90 | 90 | 0.051345 | 0.012903 | -0.051282 | -0.012879
26 | 22 | 2.9121 | 1.1201 | 2.9389e-09 | 0 | 0 | 0 | 0 | 0 | 1 | -90 | 90 | -0.013998 | -0.0035083 | 0.014005 | 0.0035104
26 | 24 | 2.6976 | 1.0375 | 2.7223e-09 | 0 | 0 | 0 | 0 | 0 | 1 | -90 | 90 | 0.0091399 | 0.0022907 | -0.0091374 | -0.00229
22 | 33 | 3.9719 | 1.5276 | 4.0083e-09 | 0 | 0 | 0 | 0 | 0 | 1 | -90 | 90 | -0.017174 | -0.0043046 | 0.017186 | 0.0043091
24 | 30 | 0.93927 | 0.36126 | 9.4789e-10 | 0 | 0 | 0 | 0 | 0 | 1 | -90 | 90 | 0.0049041 | 0.001229 | -0.0049039 | -0.001229
5 | 40 | 0.4429 | 0.17035 | 4.4697e-10 | 0 | 0 | 0 | 0 | 0 | 1 | -90 | 90 | -0.02851 | -0.0071472 | 0.028514 | 0.0071487
40 | 28 | 2.2567 | 0.86796 | 2.2774e-09 | 0 | 0 | 0 | 0 | 0 | 1 | -90 | 90 | -0.03276 | -0.008213 | 0.032786 | 0.0082228
28 | 23 | 2.172 | 0.83538 | 2.1919e-09 | 0 | 0 | 0 | 0 | 0 | 1 | -90 | 90 | -0.037013 | -0.009282 | 0.037045 | 0.0092941
6 | 34 | 2.8213 | 1.0851 | 2.8472e-09 | 0 | 0 | 0 | 0 | 0 | 1 | -90 | 90 | 0.028134 | 0.007056 | -0.02811 | -0.0070471
6 | 21 | 5.6657 | 2.1791 | 5.7177e-09 | 0 | 0 | 0 | 0 | 0 | 1 | -90 | 90 | -0.033578 | -0.0084204 | 0.033647 | 0.0084463
34 | 33 | 0.16845 | 0.064788 | 1.6999e-10 | 0 | 0 | 0 | 0 | 0 | 1 | -90 | 90 | 0.021715 | 0.0054442 | -0.021714 | -0.0054439
29 | 10 | 2.2058 | 0.84838 | 2.226e-09 | 0 | 0 | 0 | 0 | 0 | 1 | -90 | 90 | 0.047021 | 0.011811 | -0.046969 | -0.011791
10 | 18 | 2.3827 | 0.91644 | 2.4046e-09 | 0 | 0 | 0 | 0 | 0 | 1 | -90 | 90 | 0.042713 | 0.010725 | -0.042666 | -0.010707
18 | 23 | 2.1733 | 0.8359 | 2.1933e-09 | 0 | 0 | 0 | 0 | 0 | 1 | -90 | 90 | 0.037077 | 0.0093063 | -0.037045 | -0.0092941