## bus_data
BUS_I | BUS_TYPE | Pd | Qd | Gs | Bs | area | Vm | Va | baseKV | zone | Vmax | Vmin
1 | 1 | 0.01055 | 0.0026442 | 0 | 0 | 1 | 0.97767 | -0.15677 | 0.4 | 1 | 1.1 | 0.9
2 | 1 | 0.014544 | 0.003645 | 0 | 0 | 1 | 0.97811 | -0.1536 | 0.4 | 1 | 1.1 | 0.9
3 | 1 | 0 | 0 | 0 | 0 | 1 | 0.97744 | -0.15838 | 0.4 | 1 | 1.1 | 0.9
4 | 1 | 0.016439 | 0.00412 | 0 | 0 | 1 | 0.9798 | -0.14152 | 0.4 | 1 | 1.1 | 0.9
5 | 1 | 0.0023611 | 0.00059174 | 0 | 0 | 1 | 0.97732 | -0.15924 | 0.4 | 1 | 1.1 | 0.9
7 | 1 | 0.0087606 | 0.0021956 | 0 | 0 | 1 | 0.98187 | -0.12677 | 0.4 | 1 | 1.1 | 0.9
15 | 1 | 0.014112 | 0.0035369 | 0 | 0 | 1 | 0.98395 | -0.11148 | 0.4 | 1 | 1.1 | 0.9
16 | 1 | 0 | 0 | 0 | 0 | 1 | 0.98243 | -0.12214 | 0.4 | 1 | 1.1 | 0.9
14 | 1 | 0 | 0 | 0 | 0 | 1 | 0.99409 | -0.04064 | 0.4 | 1 | 1.1 | 0.9
17 | 1 | 0.017027 | 0.0042675 | 0 | 0 | 1 | 0.97489 | -0.17582 | 0.4 | 1 | 1.1 | 0.9
8 | 1 | 0.0028314 | 0.00070962 | 0 | 0 | 1 | 0.97724 | -0.15983 | 0.4 | 1 | 1.1 | 0.9
19 | 1 | 0.0067491 | 0.0016915 | 0 | 0 | 1 | 0.98236 | -0.12331 | 0.4 | 1 | 1.1 | 0.9
21 | 1 | 0.0030928 | 0.00077513 | 0 | 0 | 1 | 0.97719 | -0.16014 | 0.4 | 1 | 1.1 | 0.9
22 | 1 | 0.0023447 | 0.00058763 | 0 | 0 | 1 | 0.97716 | -0.1604 | 0.4 | 1 | 1.1 | 0.9
9 | 1 | 0.012829 | 0.0032152 | 0 | 0 | 1 | 0.9935 | -0.045045 | 0.4 | 1 | 1.1 | 0.9
12 | 3 | 0.06391 | 0.016017 | 0 | 0 | 1 | 1 | 0 | 0.4 | 1 | 1.1 | 0.9
10 | 1 | 0.0054798 | 0.0013734 | 0 | 0 | 1 | 0.99596 | -0.027903 | 0.4 | 1 | 1.1 | 0.9
11 | 1 | 0.003507 | 0.00087894 | 0 | 0 | 1 | 0.99333 | -0.046189 | 0.4 | 1 | 1.1 | 0.9
18 | 1 | 0.023456 | 0.0058786 | 0 | 0 | 1 | 0.97377 | -0.18388 | 0.4 | 1 | 1.1 | 0.9
23 | 1 | 0.0087671 | 0.0021972 | 0 | 0 | 1 | 0.97313 | -0.18847 | 0.4 | 1 | 1.1 | 0.9
24 | 1 | 0.012031 | 0.0030152 | 0 | 0 | 1 | 0.97272 | -0.19147 | 0.4 | 1 | 1.1 | 0.9

## generator_data
GEN_BUS | PG | QG | QMAX | QMIN | VG | MBASE | GEN_STATUS | PMAX | PMIN
12 | 0.23213 | 0.058616 | 10 | -10 | 1 | 100 | 1 | 10 | 0

## branch_data
F_BUS | T_BUS | BR_R | BR_X | BR_B | RATE_A | RATE_B | RATE_C | TAP | SHIFT | BR_STATUS | ANGMIN | ANGMAX | P_in | Q_in | P_out | Q_out
1 | 2 | 1.8635 | 0.71672 | 1.8806e-09 | 0 | 0 | 0 | 0 | 0 | 1 | -90 | 90 | -0.021185 | -0.0053095 | 0.021194 | 0.0053129
1 | 3 | 1.8805 | 0.72326 | 1.8977e-09 | 0 | 0 | 0 | 0 | 0 | 1 | -90 | 90 | 0.010634 | 0.0026653 | -0.010632 | -0.0026646
2 | 4 | 4.2222 | 1.6239 | 4.2609e-09 | 0 | 0 | 0 | 0 | 0 | 1 | -90 | 90 | -0.035738 | -0.0089579 | 0.035797 | 0.0089805
3 | 5 | 1.0088 | 0.38799 | 1.018e-09 | 0 | 0 | 0 | 0 | 0 | 1 | -90 | 90 | 0.010632 | 0.0026646 | -0.010631 | -0.0026642
4 | 7 | 3.5416 | 1.3622 | 3.5741e-09 | 0 | 0 | 0 | 0 | 0 | 1 | -90 | 90 | -0.052236 | -0.013101 | 0.052343 | 0.013141
5 | 8 | 0.88661 | 0.341 | 8.9474e-10 | 0 | 0 | 0 | 0 | 0 | 1 | -90 | 90 | 0.0082698 | 0.0020725 | -0.0082691 | -0.0020723
7 | 19 | 0.71364 | 0.27448 | 7.2019e-10 | 0 | 0 | 0 | 0 | 0 | 1 | -90 | 90 | -0.061104 | -0.015337 | 0.061133 | 0.015348
15 | 16 | 2.1898 | 0.84223 | 2.2099e-09 | 0 | 0 | 0 | 0 | 0 | 1 | -90 | 90 | 0.0619 | 0.015595 | -0.061808 | -0.015559
15 | 14 | 11.9688 | 4.6034 | 1.2079e-08 | 0 | 0 | 0 | 0 | 0 | 1 | -90 | 90 | -0.076012 | -0.019131 | 0.076772 | 0.019422
16 | 17 | 10.9269 | 4.2027 | 1.1027e-08 | 0 | 0 | 0 | 0 | 0 | 1 | -90 | 90 | 0.061808 | 0.01556 | -0.061348 | -0.015384
14 | 12 | 6.9771 | 2.6835 | 1.4082e-08 | 0 | 0 | 0 | 0 | 0 | 1 | -90 | 90 | -0.076772 | -0.019422 | 0.077215 | 0.019591
17 | 18 | 2.2504 | 0.86552 | 2.271e-09 | 0 | 0 | 0 | 0 | 0 | 1 | -90 | 90 | 0.044321 | 0.011116 | -0.044271 | -0.011098
8 | 21 | 0.71818 | 0.27622 | 7.2477e-10 | 0 | 0 | 0 | 0 | 0 | 1 | -90 | 90 | 0.0054377 | 0.0013627 | -0.0054375 | -0.0013627
19 | 9 | 14.699 | 5.6535 | 1.4834e-08 | 0 | 0 | 0 | 0 | 0 | 1 | -90 | 90 | -0.067882 | -0.01704 | 0.068628 | 0.017325
21 | 22 | 1.3853 | 0.53281 | 1.398e-09 | 0 | 0 | 0 | 0 | 0 | 1 | -90 | 90 | 0.0023447 | 0.00058753 | -0.0023446 | -0.00058763
9 | 10 | 2.6292 | 1.0112 | 2.6533e-09 | 0 | 0 | 0 | 0 | 0 | 1 | -90 | 90 | -0.084965 | -0.021419 | 0.085169 | 0.021497
9 | 11 | 4.1896 | 1.6114 | 4.2281e-09 | 0 | 0 | 0 | 0 | 0 | 1 | -90 | 90 | 0.0035076 | 0.00087873 | -0.003507 | -0.00087894
12 | 10 | 4.0437 | 1.5553 | 4.0808e-09 | 0 | 0 | 0 | 0 | 0 | 1 | -90 | 90 | 0.091005 | 0.023007 | -0.090649 | -0.022871
18 | 23 | 2.7245 | 1.0479 | 2.7495e-09 | 0 | 0 | 0 | 0 | 0 | 1 | -90 | 90 | 0.020816 | 0.0052189 | -0.020803 | -0.0052141
23 | 24 | 3.0785 | 1.1841 | 3.1068e-09 | 0 | 0 | 0 | 0 | 0 | 1 | -90 | 90 | 0.012036 | 0.0030169 | -0.012031 | -0.0030152