## bus_data
BUS_I | BUS_TYPE | Pd | Qd | Gs | Bs | area | Vm | Va | baseKV | zone | Vmax | Vmin
1 | 1 | 0.0084195 | 0.0021101 | 0 | 0 | 1 | 0.98365 | -0.11465 | 0.4 | 1 | 1.1 | 0.9
3 | 1 | 0 | 0 | 0 | 0 | 1 | 0.98485 | -0.10616 | 0.4 | 1 | 1.1 | 0.9
5 | 1 | 0 | 0 | 0 | 0 | 1 | 0.98542 | -0.10209 | 0.4 | 1 | 1.1 | 0.9
54 | 1 | 0.0037641 | 0.00094336 | 0 | 0 | 1 | 0.98591 | -0.098561 | 0.4 | 1 | 1.1 | 0.9
6 | 1 | 0 | 0 | 0 | 0 | 1 | 0.98507 | -0.10454 | 0.4 | 1 | 1.1 | 0.9
15 | 1 | 0.0061384 | 0.0015384 | 0 | 0 | 1 | 0.98557 | -0.10102 | 0.4 | 1 | 1.1 | 0.9
12 | 1 | 0.01242 | 0.0031126 | 0 | 0 | 1 | 0.9843 | -0.11002 | 0.4 | 1 | 1.1 | 0.9
13 | 1 | 0.0039922 | 0.0010005 | 0 | 0 | 1 | 0.98265 | -0.12178 | 0.4 | 1 | 1.1 | 0.9
36 | 1 | 0.0020391 | 0.00051105 | 0 | 0 | 1 | 0.98267 | -0.12161 | 0.4 | 1 | 1.1 | 0.9
14 | 1 | 0 | 0 | 0 | 0 | 1 | 0.99883 | -0.008226 | 0.4 | 1 | 1.1 | 0.9
40 | 1 | 0.0072849 | 0.0018258 | 0 | 0 | 1 | 0.9982 | -0.012583 | 0.4 | 1 | 1.1 | 0.9
39 | 1 | 0.0019735 | 0.00049462 | 0 | 0 | 1 | 0.9989 | -0.0076781 | 0.4 | 1 | 1.1 | 0.9
50 | 1 | 0 | 0 | 0 | 0 | 1 | 0.98625 | -0.096164 | 0.4 | 1 | 1.1 | 0.9
7 | 1 | 0.0044964 | 0.0011269 | 0 | 0 | 1 | 0.98357 | -0.11522 | 0.4 | 1 | 1.1 | 0.9
8 | 1 | 0.0066354 | 0.001663 | 0 | 0 | 1 | 0.98367 | -0.11447 | 0.4 | 1 | 1.1 | 0.9
9 | 1 | 0.0027461 | 0.00068823 | 0 | 0 | 1 | 0.98346 | -0.11596 | 0.4 | 1 | 1.1 | 0.9
10 | 1 | 0.0038503 | 0.00096498 | 0 | 0 | 1 | 0.98422 | -0.11059 | 0.4 | 1 | 1.1 | 0.9
11 | 1 | 0.0035767 | 0.00089641 | 0 | 0 | 1 | 0.98324 | -0.11757 | 0.4 | 1 | 1.1 | 0.9
41 | 1 | 0.0037206 | 0.00093246 | 0 | 0 | 1 | 0.98433 | -0.1098 | 0.4 | 1 | 1.1 | 0.9
38 | 1 | 0.0042119 | 0.0010556 | 0 | 0 | 1 | 0.98304 | -0.11898 | 0.4 | 1 | 1.1 | 0.9
42 | 1 | 0.0045795 | 0.0011477 | 0 | 0 | 1 | 0.98519 | -0.10368 | 0.4 | 1 | 1.1 | 0.9
37 | 1 | 0.0060809 | 0.001524 | 0 | 0 | 1 | 0.98284 | -0.12038 | 0.4 | 1 | 1.1 | 0.9
28 | 1 | 0.0036366 | 0.00091142 | 0 | 0 | 1 | 0.9991 | -0.0063103 | 0.4 | 1 | 1.1 | 0.9
51 | 1 | 0.0061566 | 0.001543 | 0 | 0 | 1 | 0.98693 | -0.091337 | 0.4 | 1 | 1.1 | 0.9
49 | 1 | 0.0058522 | 0.0014667 | 0 | 0 | 1 | 0.98538 | -0.10235 | 0.4 | 1 | 1.1 | 0.9
16 | 1 | 0.0035624 | 0.00089282 | 0 | 0 | 1 | 0.98478 | -0.10676 | 0.4 | 1 | 1.1 | 0.9
17 | 1 | 0.0077497 | 0.0019423 | 0 | 0 | 1 | 0.98438 | -0.1096 | 0.4 | 1 | 1.1 | 0.9
18 | 1 | 0 | 0 | 0 | 0 | 1 | 0.98512 | -0.10435 | 0.4 | 1 | 1.1 | 0.9
19 | 1 | 0.0065636 | 0.001645 | 0 | 0 | 1 | 0.98422 | -0.11073 | 0.4 | 1 | 1.1 | 0.9
20 | 1 | 0.0098059 | 0.0024576 | 0 | 0 | 1 | 0.98606 | -0.097699 | 0.4 | 1 | 1.1 | 0.9
21 | 1 | 0 | 0 | 0 | 0 | 1 | 0.98655 | -0.094181 | 0.4 | 1 | 1.1 | 0.9
22 | 1 | 0.011159 | 0.0027966 | 0 | 0 | 1 | 0.98598 | -0.098249 | 0.4 | 1 | 1.1 | 0.9
23 | 1 | 0.0022024 | 0.00055196 | 0 | 0 | 1 | 0.98714 | -0.089991 | 0.4 | 1 | 1.1 | 0.9
32 | 1 | 0.0053091 | 0.0013306 | 0 | 0 | 1 | 0.98909 | -0.076214 | 0.4 | 1 | 1.1 | 0.9
30 | 1 | 0 | 0 | 0 | 0 | 1 | 0.98931 | -0.074673 | 0.4 | 1 | 1.1 | 0.9
24 | 1 | 0.0063256 | 0.0015854 | 0 | 0 | 1 | 0.99949 | -0.0035553 | 0.4 | 1 | 1.1 | 0.9
25 | 3 | 0.0022624 | 0.00056701 | 0 | 0 | 1 | 1 | 0 | 0.4 | 1 | 1.1 | 0.9
26 | 1 | 0.0028794 | 0.00072165 | 0 | 0 | 1 | 0.99925 | -0.0052704 | 0.4 | 1 | 1.1 | 0.9
27 | 1 | 0.0052353 | 0.0013121 | 0 | 0 | 1 | 0.99981 | -0.0013138 | 0.4 | 1 | 1.1 | 0.9
46 | 1 | 0 | 0 | 0 | 0 | 1 | 0.99653 | -0.024037 | 0.4 | 1 | 1.1 | 0.9
48 | 1 | 0 | 0 | 0 | 0 | 1 | 0.99442 | -0.038798 | 0.4 | 1 | 1.1 | 0.9
44 | 1 | 0.0043566 | 0.0010919 | 0 | 0 | 1 | 0.99403 | -0.041467 | 0.4 | 1 | 1.1 | 0.9
29 | 1 | 0.0022928 | 0.00057462 | 0 | 0 | 1 | 0.98922 | -0.075303 | 0.4 | 1 | 1.1 | 0.9
33 | 1 | 0.0060153 | 0.0015076 | 0 | 0 | 1 | 0.98878 | -0.078446 | 0.4 | 1 | 1.1 | 0.9
34 | 1 | 0 | 0 | 0 | 0 | 1 | 0.99181 | -0.057066 | 0.4 | 1 | 1.1 | 0.9
52 | 1 | 0.0083879 | 0.0021022 | 0 | 0 | 1 | 0.98794 | -0.084384 | 0.4 | 1 | 1.1 | 0.9
55 | 1 | 0.0020182 | 0.00050581 | 0 | 0 | 1 | 0.99323 | -0.047121 | 0.4 | 1 | 1.1 | 0.9
35 | 1 | 0 | 0 | 0 | 0 | 1 | 0.98783 | -0.08503 | 0.4 | 1 | 1.1 | 0.9
47 | 1 | 0.0024896 | 0.00062395 | 0 | 0 | 1 | 0.98914 | -0.075724 | 0.4 | 1 | 1.1 | 0.9
45 | 1 | 0 | 0 | 0 | 0 | 1 | 0.99167 | -0.057958 | 0.4 | 1 | 1.1 | 0.9
43 | 1 | 0.0036252 | 0.00090855 | 0 | 0 | 1 | 0.9853 | -0.10291 | 0.4 | 1 | 1.1 | 0.9
56 | 1 | 0.007174 | 0.001798 | 0 | 0 | 1 | 0.994 | -0.041722 | 0.4 | 1 | 1.1 | 0.9

## generator_data
GEN_BUS | PG | QG | QMAX | QMIN | VG | MBASE | GEN_STATUS | PMAX | PMIN
25 | 0.20338 | 0.05128 | 10 | -10 | 1 | 100 | 1 | 10 | 0

## branch_data
F_BUS | T_BUS | BR_R | BR_X | BR_B | RATE_A | RATE_B | RATE_C | TAP | SHIFT | BR_STATUS | ANGMIN | ANGMAX | P_in | Q_in | P_out | Q_out
1 | 3 | 12.7243 | 4.894 | 1.2841e-08 | 0 | 0 | 0 | 0 | 0 | 1 | -90 | 90 | -0.0084195 | -0.0021101 | 0.0084294 | 0.0021127
3 | 5 | 6.0921 | 2.3431 | 6.148e-09 | 0 | 0 | 0 | 0 | 0 | 1 | -90 | 90 | -0.0084294 | -0.0021127 | 0.0084341 | 0.0021139
5 | 54 | 5.2998 | 2.0384 | 5.3484e-09 | 0 | 0 | 0 | 0 | 0 | 1 | -90 | 90 | -0.0084341 | -0.0021139 | 0.0084383 | 0.002115
54 | 50 | 2.4878 | 0.95686 | 2.5107e-09 | 0 | 0 | 0 | 0 | 0 | 1 | -90 | 90 | -0.012202 | -0.0030584 | 0.012206 | 0.0030597
6 | 15 | 3.5763 | 1.3755 | 3.6091e-09 | 0 | 0 | 0 | 0 | 0 | 1 | -90 | 90 | -0.012429 | -0.0031157 | 0.012435 | 0.0031177
6 | 12 | 5.5703 | 2.1424 | 5.6214e-09 | 0 | 0 | 0 | 0 | 0 | 1 | -90 | 90 | 0.012429 | 0.0031157 | -0.01242 | -0.0031126
15 | 50 | 3.3141 | 1.2747 | 3.3445e-09 | 0 | 0 | 0 | 0 | 0 | 1 | -90 | 90 | -0.018573 | -0.0046561 | 0.018586 | 0.0046606
13 | 36 | 0.53383 | 0.20532 | 5.3873e-10 | 0 | 0 | 0 | 0 | 0 | 1 | -90 | 90 | -0.0039922 | -0.0010005 | 0.0039922 | 0.0010005
36 | 37 | 2.5548 | 0.98261 | 2.5782e-09 | 0 | 0 | 0 | 0 | 0 | 1 | -90 | 90 | -0.0060314 | -0.0015116 | 0.0060324 | 0.0015117
14 | 40 | 7.7633 | 2.9859 | 7.8346e-09 | 0 | 0 | 0 | 0 | 0 | 1 | -90 | 90 | 0.0072893 | 0.0018267 | -0.0072849 | -0.0018258
14 | 39 | 0.97671 | 0.37566 | 9.8567e-10 | 0 | 0 | 0 | 0 | 0 | 1 | -90 | 90 | -0.0072893 | -0.0018267 | 0.0072898 | 0.0018268
39 | 28 | 1.919 | 0.73808 | 1.9366e-09 | 0 | 0 | 0 | 0 | 0 | 1 | -90 | 90 | -0.0092634 | -0.0023214 | 0.0092651 | 0.0023219
50 | 51 | 0.71016 | 0.27314 | 7.1667e-10 | 0 | 0 | 0 | 0 | 0 | 1 | -90 | 90 | -0.086329 | -0.021655 | 0.086386 | 0.021677
50 | 49 | 1.413 | 0.54345 | 1.4259e-09 | 0 | 0 | 0 | 0 | 0 | 1 | -90 | 90 | 0.055536 | 0.013935 | -0.055489 | -0.013917
7 | 8 | 0.34961 | 0.13447 | 3.5282e-10 | 0 | 0 | 0 | 0 | 0 | 1 | -90 | 90 | -0.027157 | -0.0068072 | 0.027159 | 0.0068083
7 | 9 | 0.40667 | 0.15641 | 4.104e-10 | 0 | 0 | 0 | 0 | 0 | 1 | -90 | 90 | 0.02266 | 0.0056803 | -0.022658 | -0.0056795
8 | 10 | 1.4471 | 0.55659 | 1.4604e-09 | 0 | 0 | 0 | 0 | 0 | 1 | -90 | 90 | -0.033795 | -0.0084713 | 0.033813 | 0.0084781
9 | 11 | 1.0215 | 0.3929 | 1.0309e-09 | 0 | 0 | 0 | 0 | 0 | 1 | -90 | 90 | 0.019912 | 0.0049913 | -0.019907 | -0.0049896
10 | 41 | 0.26727 | 0.10279 | 2.6972e-10 | 0 | 0 | 0 | 0 | 0 | 1 | -90 | 90 | -0.037663 | -0.0094431 | 0.037667 | 0.0094447
11 | 38 | 1.0869 | 0.41806 | 1.0969e-09 | 0 | 0 | 0 | 0 | 0 | 1 | -90 | 90 | 0.016331 | 0.0040932 | -0.016328 | -0.0040921
41 | 42 | 1.8672 | 0.71816 | 1.8843e-09 | 0 | 0 | 0 | 0 | 0 | 1 | -90 | 90 | -0.041388 | -0.010377 | 0.041423 | 0.01039
38 | 37 | 1.4584 | 0.56092 | 1.4718e-09 | 0 | 0 | 0 | 0 | 0 | 1 | -90 | 90 | 0.012116 | 0.0030365 | -0.012113 | -0.0030357
42 | 43 | 0.21331 | 0.082043 | 2.1527e-10 | 0 | 0 | 0 | 0 | 0 | 1 | -90 | 90 | -0.046003 | -0.011538 | 0.046007 | 0.01154
28 | 26 | 1.048 | 0.40309 | 1.0576e-09 | 0 | 0 | 0 | 0 | 0 | 1 | -90 | 90 | -0.012902 | -0.0032333 | 0.012904 | 0.0032339
51 | 35 | 0.8673 | 0.33358 | 8.7526e-10 | 0 | 0 | 0 | 0 | 0 | 1 | -90 | 90 | -0.092543 | -0.02322 | 0.092624 | 0.023251
49 | 43 | 0.14271 | 0.054889 | 1.4402e-10 | 0 | 0 | 0 | 0 | 0 | 1 | -90 | 90 | 0.049636 | 0.01245 | -0.049633 | -0.012449
16 | 17 | 2.5018 | 0.96223 | 2.5247e-09 | 0 | 0 | 0 | 0 | 0 | 1 | -90 | 90 | 0.01432 | 0.0035894 | -0.014314 | -0.0035874
16 | 18 | 1.7006 | 0.65406 | 1.7162e-09 | 0 | 0 | 0 | 0 | 0 | 1 | -90 | 90 | -0.017882 | -0.0044822 | 0.017888 | 0.0044843
17 | 19 | 2.1727 | 0.83565 | 2.1926e-09 | 0 | 0 | 0 | 0 | 0 | 1 | -90 | 90 | 0.0065646 | 0.0016452 | -0.0065636 | -0.001645
18 | 20 | 4.7084 | 1.8109 | 4.7516e-09 | 0 | 0 | 0 | 0 | 0 | 1 | -90 | 90 | -0.017888 | -0.0044843 | 0.017905 | 0.0044902
20 | 21 | 1.6097 | 0.6191 | 1.6244e-09 | 0 | 0 | 0 | 0 | 0 | 1 | -90 | 90 | -0.027711 | -0.0069478 | 0.027724 | 0.0069528
21 | 22 | 4.6179 | 1.7761 | 4.6602e-09 | 0 | 0 | 0 | 0 | 0 | 1 | -90 | 90 | 0.011165 | 0.0027986 | -0.011159 | -0.0027966
21 | 23 | 1.3682 | 0.52622 | 1.3807e-09 | 0 | 0 | 0 | 0 | 0 | 1 | -90 | 90 | -0.038889 | -0.0097514 | 0.038912 | 0.00976
23 | 32 | 4.2676 | 1.6414 | 4.3067e-09 | 0 | 0 | 0 | 0 | 0 | 1 | -90 | 90 | -0.041114 | -0.010312 | 0.041193 | 0.010342
32 | 30 | 0.42348 | 0.16288 | 4.2737e-10 | 0 | 0 | 0 | 0 | 0 | 1 | -90 | 90 | -0.046502 | -0.011672 | 0.046512 | 0.011676
30 | 33 | 3.3358 | 1.283 | 3.3664e-09 | 0 | 0 | 0 | 0 | 0 | 1 | -90 | 90 | 0.014418 | 0.0036141 | -0.01441 | -0.0036116
30 | 34 | 3.5676 | 1.3721 | 3.6003e-09 | 0 | 0 | 0 | 0 | 0 | 1 | -90 | 90 | -0.063222 | -0.015865 | 0.063377 | 0.015924
30 | 29 | 3.497 | 1.345 | 3.5291e-09 | 0 | 0 | 0 | 0 | 0 | 1 | -90 | 90 | 0.002293 | 0.00057435 | -0.0022928 | -0.00057462
24 | 25 | 2.0934 | 0.80514 | 2.1126e-09 | 0 | 0 | 0 | 0 | 0 | 1 | -90 | 90 | -0.022112 | -0.0055422 | 0.022123 | 0.0055462
24 | 26 | 1.4136 | 0.54371 | 1.4266e-09 | 0 | 0 | 0 | 0 | 0 | 1 | -90 | 90 | 0.015787 | 0.0039569 | -0.015783 | -0.0039556
25 | 27 | 0.09682 | 0.037238 | 1.9542e-10 | 0 | 0 | 0 | 0 | 0 | 1 | -90 | 90 | 0.179 | 0.045167 | -0.17896 | -0.045154
27 | 46 | 1.7198 | 0.66146 | 3.4711e-09 | 0 | 0 | 0 | 0 | 0 | 1 | -90 | 90 | 0.17373 | 0.043842 | -0.17318 | -0.04363
46 | 48 | 2.6361 | 1.0139 | 2.6603e-09 | 0 | 0 | 0 | 0 | 0 | 1 | -90 | 90 | 0.072886 | 0.018348 | -0.072736 | -0.018291
46 | 44 | 2.2672 | 0.87199 | 2.288e-09 | 0 | 0 | 0 | 0 | 0 | 1 | -90 | 90 | 0.10029 | 0.025282 | -0.10005 | -0.025188
48 | 56 | 5.2455 | 2.0175 | 5.2936e-09 | 0 | 0 | 0 | 0 | 0 | 1 | -90 | 90 | 0.0071769 | 0.0017986 | -0.007174 | -0.001798
48 | 55 | 1.6448 | 0.6326 | 1.6599e-09 | 0 | 0 | 0 | 0 | 0 | 1 | -90 | 90 | 0.065559 | 0.016492 | -0.065483 | -0.016463
44 | 45 | 2.2328 | 0.85878 | 2.2533e-09 | 0 | 0 | 0 | 0 | 0 | 1 | -90 | 90 | 0.095689 | 0.024096 | -0.095469 | -0.024012
33 | 52 | 9.0035 | 3.4629 | 9.0861e-09 | 0 | 0 | 0 | 0 | 0 | 1 | -90 | 90 | 0.0083948 | 0.002104 | -0.0083879 | -0.0021022
34 | 55 | 2.023 | 0.77806 | 2.0415e-09 | 0 | 0 | 0 | 0 | 0 | 1 | -90 | 90 | -0.063377 | -0.015924 | 0.063465 | 0.015957
35 | 47 | 1.2826 | 0.4933 | 1.2943e-09 | 0 | 0 | 0 | 0 | 0 | 1 | -90 | 90 | -0.092624 | -0.023251 | 0.092744 | 0.023297
47 | 45 | 2.3936 | 0.9206 | 2.4155e-09 | 0 | 0 | 0 | 0 | 0 | 1 | -90 | 90 | -0.095233 | -0.023921 | 0.095469 | 0.024012