## bus_data
BUS_I | BUS_TYPE | Pd | Qd | Gs | Bs | area | Vm | Va | baseKV | zone | Vmax | Vmin
1 | 1 | 0.018724 | 0.0046926 | 0 | 0 | 1 | 0.99754 | -0.01721 | 0.4 | 1 | 1.1 | 0.9
2 | 1 | 0.022853 | 0.0057275 | 0 | 0 | 1 | 0.99905 | -0.0066752 | 0.4 | 1 | 1.1 | 0.9
3 | 1 | 0 | 0 | 0 | 0 | 1 | 0.99668 | -0.023259 | 0.4 | 1 | 1.1 | 0.9
4 | 3 | 0.016389 | 0.0041076 | 0 | 0 | 1 | 1 | 0 | 0.4 | 1 | 1.1 | 0.9
5 | 1 | 0.012457 | 0.0031221 | 0 | 0 | 1 | 0.99619 | -0.026679 | 0.4 | 1 | 1.1 | 0.9
11 | 1 | 0 | 0 | 0 | 0 | 1 | 0.99404 | -0.041377 | 0.4 | 1 | 1.1 | 0.9
12 | 1 | 0.0244 | 0.0061151 | 0 | 0 | 1 | 0.98686 | -0.091957 | 0.4 | 1 | 1.1 | 0.9
8 | 1 | 0.0031802 | 0.00079703 | 0 | 0 | 1 | 0.98396 | -0.11254 | 0.4 | 1 | 1.1 | 0.9
7 | 1 | 0.0089219 | 0.002236 | 0 | 0 | 1 | 0.98399 | -0.11229 | 0.4 | 1 | 1.1 | 0.9
6 | 1 | 0.010635 | 0.0026655 | 0 | 0 | 1 | 0.98409 | -0.11157 | 0.4 | 1 | 1.1 | 0.9
14 | 1 | 0.015718 | 0.0039393 | 0 | 0 | 1 | 0.98618 | -0.096756 | 0.4 | 1 | 1.1 | 0.9
18 | 1 | 0.0044553 | 0.0011166 | 0 | 0 | 1 | 0.98596 | -0.098311 | 0.4 | 1 | 1.1 | 0.9
10 | 1 | 0 | 0 | 0 | 0 | 1 | 0.98562 | -0.10073 | 0.4 | 1 | 1.1 | 0.9
15 | 1 | 0.0033882 | 0.00084917 | 0 | 0 | 1 | 0.98542 | -0.10215 | 0.4 | 1 | 1.1 | 0.9
16 | 1 | 0.0021182 | 0.00053088 | 0 | 0 | 1 | 0.98539 | -0.10239 | 0.4 | 1 | 1.1 | 0.9

## generator_data
GEN_BUS | PG | QG | QMAX | QMIN | VG | MBASE | GEN_STATUS | PMAX | PMIN
4 | 0.14438 | 0.036331 | 10 | -10 | 1 | 100 | 1 | 10 | 0

## branch_data
F_BUS | T_BUS | BR_R | BR_X | BR_B | RATE_A | RATE_B | RATE_C | TAP | SHIFT | BR_STATUS | ANGMIN | ANGMAX | P_in | Q_in | P_out | Q_out
1 | 2 | 4.3848 | 1.6864 | 4.425e-09 | 0 | 0 | 0 | 0 | 0 | 1 | -90 | 90 | -0.031197 | -0.0078199 | 0.031243 | 0.007837
1 | 3 | 6.286 | 2.4177 | 6.3436e-09 | 0 | 0 | 0 | 0 | 0 | 1 | -90 | 90 | 0.012473 | 0.0031274 | -0.012463 | -0.003124
2 | 4 | 1.6073 | 0.61818 | 1.622e-09 | 0 | 0 | 0 | 0 | 0 | 1 | -90 | 90 | -0.054096 | -0.013565 | 0.054146 | 0.013584
3 | 5 | 3.5504 | 1.3656 | 3.583e-09 | 0 | 0 | 0 | 0 | 0 | 1 | -90 | 90 | 0.012463 | 0.003124 | -0.012457 | -0.0031221
4 | 11 | 7.3545 | 2.8286 | 7.4219e-09 | 0 | 0 | 0 | 0 | 0 | 1 | -90 | 90 | 0.073843 | 0.01864 | -0.073417 | -0.018477
11 | 12 | 8.8727 | 3.4126 | 8.9541e-09 | 0 | 0 | 0 | 0 | 0 | 1 | -90 | 90 | 0.073417 | 0.018477 | -0.072902 | -0.01828
12 | 14 | 1.256 | 0.48308 | 1.2675e-09 | 0 | 0 | 0 | 0 | 0 | 1 | -90 | 90 | 0.048503 | 0.012164 | -0.04847 | -0.012152
8 | 7 | 0.98268 | 0.37796 | 9.917e-10 | 0 | 0 | 0 | 0 | 0 | 1 | -90 | 90 | -0.0031802 | -0.00079703 | 0.0031803 | 0.00079697
7 | 6 | 0.75169 | 0.28911 | 7.5859e-10 | 0 | 0 | 0 | 0 | 0 | 1 | -90 | 90 | -0.012102 | -0.003033 | 0.012103 | 0.0030334
6 | 14 | 8.2347 | 3.1672 | 8.3103e-09 | 0 | 0 | 0 | 0 | 0 | 1 | -90 | 90 | -0.022739 | -0.0056989 | 0.022785 | 0.005716
14 | 18 | 4.4166 | 1.6987 | 4.4571e-09 | 0 | 0 | 0 | 0 | 0 | 1 | -90 | 90 | 0.0044562 | 0.0011165 | -0.0044552 | -0.0011166
14 | 10 | 9.1254 | 3.5098 | 9.2092e-09 | 0 | 0 | 0 | 0 | 0 | 1 | -90 | 90 | 0.0055106 | 0.0013803 | -0.0055076 | -0.00138
10 | 15 | 3.2718 | 1.2584 | 3.3018e-09 | 0 | 0 | 0 | 0 | 0 | 1 | -90 | 90 | 0.0055076 | 0.00138 | -0.0055065 | -0.0013799
15 | 16 | 1.383 | 0.5319 | 1.3956e-09 | 0 | 0 | 0 | 0 | 0 | 1 | -90 | 90 | 0.0021183 | 0.00053077 | -0.0021182 | -0.00053088