## bus_data
BUS_I | BUS_TYPE | Pd | Qd | Gs | Bs | area | Vm | Va | baseKV | zone | Vmax | Vmin
1 | 1 | 0.0081194 | 0.0020349 | 0 | 0 | 1 | 0.9795 | -0.14391 | 0.4 | 1 | 1.1 | 0.9
2 | 1 | 0 | 0 | 0 | 0 | 1 | 0.97989 | -0.14111 | 0.4 | 1 | 1.1 | 0.9
3 | 1 | 0 | 0 | 0 | 0 | 1 | 0.97859 | -0.15038 | 0.4 | 1 | 1.1 | 0.9
4 | 1 | 0 | 0 | 0 | 0 | 1 | 0.98037 | -0.13769 | 0.4 | 1 | 1.1 | 0.9
5 | 1 | 0.0067829 | 0.0016999 | 0 | 0 | 1 | 0.9785 | -0.15106 | 0.4 | 1 | 1.1 | 0.9
6 | 1 | 0 | 0 | 0 | 0 | 1 | 0.9776 | -0.15748 | 0.4 | 1 | 1.1 | 0.9
23 | 1 | 0.0099855 | 0.0025026 | 0 | 0 | 1 | 0.98151 | -0.1296 | 0.4 | 1 | 1.1 | 0.9
21 | 1 | 0.0039667 | 0.00099414 | 0 | 0 | 1 | 0.97747 | -0.15842 | 0.4 | 1 | 1.1 | 0.9
20 | 1 | 0.016761 | 0.0042007 | 0 | 0 | 1 | 0.97652 | -0.16524 | 0.4 | 1 | 1.1 | 0.9
24 | 1 | 0 | 0 | 0 | 0 | 1 | 0.98451 | -0.10835 | 0.4 | 1 | 1.1 | 0.9
7 | 1 | 0.011372 | 0.00285 | 0 | 0 | 1 | 0.98951 | -0.073385 | 0.4 | 1 | 1.1 | 0.9
8 | 1 | 0.013577 | 0.0034026 | 0 | 0 | 1 | 0.98987 | -0.070813 | 0.4 | 1 | 1.1 | 0.9
9 | 1 | 0.0079349 | 0.0019887 | 0 | 0 | 1 | 0.99046 | -0.066684 | 0.4 | 1 | 1.1 | 0.9
16 | 1 | 0 | 0 | 0 | 0 | 1 | 0.99117 | -0.061615 | 0.4 | 1 | 1.1 | 0.9
18 | 1 | 0 | 0 | 0 | 0 | 1 | 0.99431 | -0.039541 | 0.4 | 1 | 1.1 | 0.9
19 | 1 | 0.0069404 | 0.0017394 | 0 | 0 | 1 | 0.99013 | -0.06899 | 0.4 | 1 | 1.1 | 0.9
15 | 1 | 0.011873 | 0.0029756 | 0 | 0 | 1 | 0.99051 | -0.066289 | 0.4 | 1 | 1.1 | 0.9
10 | 1 | 0.0068641 | 0.0017203 | 0 | 0 | 1 | 0.98958 | -0.072686 | 0.4 | 1 | 1.1 | 0.9
11 | 1 | 0 | 0 | 0 | 0 | 1 | 0.98989 | -0.070471 | 0.4 | 1 | 1.1 | 0.9
12 | 1 | 0.007914 | 0.0019834 | 0 | 0 | 1 | 0.98932 | -0.074499 | 0.4 | 1 | 1.1 | 0.9
13 | 1 | 0.011485 | 0.0028785 | 0 | 0 | 1 | 0.99238 | -0.053006 | 0.4 | 1 | 1.1 | 0.9
14 | 1 | 0.013862 | 0.0034741 | 0 | 0 | 1 | 0.98976 | -0.071387 | 0.4 | 1 | 1.1 | 0.9
25 | 1 | 0 | 0 | 0 | 0 | 1 | 0.98711 | -0.089961 | 0.4 | 1 | 1.1 | 0.9
22 | 3 | 0.012867 | 0.0032247 | 0 | 0 | 1 | 1 | 0 | 0.4 | 1 | 1.1 | 0.9
17 | 1 | 0.0098109 | 0.0024589 | 0 | 0 | 1 | 0.99012 | -0.069089 | 0.4 | 1 | 1.1 | 0.9
26 | 1 | 0.012032 | 0.0030156 | 0 | 0 | 1 | 0.99006 | -0.069453 | 0.4 | 1 | 1.1 | 0.9

## generator_data
GEN_BUS | PG | QG | QMAX | QMIN | VG | MBASE | GEN_STATUS | PMAX | PMIN
22 | 0.17421 | 0.04393 | 10 | -10 | 1 | 100 | 1 | 10 | 0

## branch_data
F_BUS | T_BUS | BR_R | BR_X | BR_B | RATE_A | RATE_B | RATE_C | TAP | SHIFT | BR_STATUS | ANGMIN | ANGMAX | P_in | Q_in | P_out | Q_out
1 | 2 | 0.98433 | 0.37859 | 9.9337e-10 | 0 | 0 | 0 | 0 | 0 | 1 | -90 | 90 | -0.035694 | -0.0089527 | 0.035708 | 0.008958
1 | 3 | 2.9353 | 1.129 | 2.9622e-09 | 0 | 0 | 0 | 0 | 0 | 1 | -90 | 90 | 0.027574 | 0.0069178 | -0.02755 | -0.0069086
2 | 4 | 1.1989 | 0.4611 | 1.2099e-09 | 0 | 0 | 0 | 0 | 0 | 1 | -90 | 90 | -0.035708 | -0.008958 | 0.035725 | 0.0089644
3 | 5 | 1.2518 | 0.48145 | 1.2633e-09 | 0 | 0 | 0 | 0 | 0 | 1 | -90 | 90 | 0.0067834 | 0.0017001 | -0.0067828 | -0.0017
3 | 6 | 4.268 | 1.6416 | 4.3072e-09 | 0 | 0 | 0 | 0 | 0 | 1 | -90 | 90 | 0.020766 | 0.0052085 | -0.020746 | -0.0052011
4 | 23 | 2.8449 | 1.0942 | 2.8711e-09 | 0 | 0 | 0 | 0 | 0 | 1 | -90 | 90 | -0.035725 | -0.0089644 | 0.035765 | 0.0089795
6 | 21 | 2.9393 | 1.1305 | 2.9663e-09 | 0 | 0 | 0 | 0 | 0 | 1 | -90 | 90 | 0.0039671 | 0.00099406 | -0.0039666 | -0.00099415
6 | 20 | 5.7508 | 2.2118 | 5.8036e-09 | 0 | 0 | 0 | 0 | 0 | 1 | -90 | 90 | 0.016779 | 0.004207 | -0.016761 | -0.0042007
23 | 24 | 5.8614 | 2.2544 | 5.9151e-09 | 0 | 0 | 0 | 0 | 0 | 1 | -90 | 90 | -0.04575 | -0.011482 | 0.045885 | 0.011534
24 | 25 | 5.1012 | 1.962 | 5.148e-09 | 0 | 0 | 0 | 0 | 0 | 1 | -90 | 90 | -0.045885 | -0.011534 | 0.046003 | 0.011578
7 | 8 | 2.885 | 1.1096 | 2.9114e-09 | 0 | 0 | 0 | 0 | 0 | 1 | -90 | 90 | -0.011372 | -0.00285 | 0.011376 | 0.0028513
8 | 9 | 2.1133 | 0.81281 | 2.1327e-09 | 0 | 0 | 0 | 0 | 0 | 1 | -90 | 90 | -0.024952 | -0.0062539 | 0.024967 | 0.0062592
9 | 16 | 1.9713 | 0.75817 | 1.9893e-09 | 0 | 0 | 0 | 0 | 0 | 1 | -90 | 90 | -0.032901 | -0.0082478 | 0.032925 | 0.0082565
16 | 18 | 3.8524 | 1.4817 | 3.8878e-09 | 0 | 0 | 0 | 0 | 0 | 1 | -90 | 90 | -0.073619 | -0.018459 | 0.073845 | 0.018546
16 | 19 | 4.9686 | 1.911 | 5.0142e-09 | 0 | 0 | 0 | 0 | 0 | 1 | -90 | 90 | 0.018993 | 0.0047623 | -0.018974 | -0.0047553
16 | 15 | 2.7561 | 1.06 | 2.7814e-09 | 0 | 0 | 0 | 0 | 0 | 1 | -90 | 90 | 0.021702 | 0.0054407 | -0.021688 | -0.0054356
18 | 22 | 3.2141 | 1.2362 | 6.4872e-09 | 0 | 0 | 0 | 0 | 0 | 1 | -90 | 90 | -0.16045 | -0.040363 | 0.16134 | 0.040705
18 | 13 | 2.0176 | 0.77601 | 2.0361e-09 | 0 | 0 | 0 | 0 | 0 | 1 | -90 | 90 | 0.086607 | 0.021817 | -0.086445 | -0.021755
19 | 26 | 0.4911 | 0.18889 | 4.9561e-10 | 0 | 0 | 0 | 0 | 0 | 1 | -90 | 90 | 0.012033 | 0.0030159 | -0.012032 | -0.0030156
15 | 17 | 3.6453 | 1.402 | 3.6787e-09 | 0 | 0 | 0 | 0 | 0 | 1 | -90 | 90 | 0.0098147 | 0.00246 | -0.0098109 | -0.0024589
10 | 11 | 1.912 | 0.73539 | 1.9295e-09 | 0 | 0 | 0 | 0 | 0 | 1 | -90 | 90 | -0.01478 | -0.0037042 | 0.014785 | 0.0037058
10 | 12 | 2.9211 | 1.1235 | 2.9479e-09 | 0 | 0 | 0 | 0 | 0 | 1 | -90 | 90 | 0.0079159 | 0.0019839 | -0.0079139 | -0.0019834
11 | 13 | 3.0084 | 1.1571 | 3.036e-09 | 0 | 0 | 0 | 0 | 0 | 1 | -90 | 90 | -0.074777 | -0.018807 | 0.074959 | 0.018876
11 | 14 | 0.19646 | 0.075563 | 1.9827e-10 | 0 | 0 | 0 | 0 | 0 | 1 | -90 | 90 | 0.059992 | 0.015101 | -0.059985 | -0.015098
14 | 25 | 5.1788 | 1.9919 | 5.2263e-09 | 0 | 0 | 0 | 0 | 0 | 1 | -90 | 90 | 0.046123 | 0.011624 | -0.046003 | -0.011578