## bus_data
BUS_I | BUS_TYPE | Pd | Qd | Gs | Bs | area | Vm | Va | baseKV | zone | Vmax | Vmin
1 | 1 | 0.0056818 | 0.001424 | 0 | 0 | 1 | 0.98176 | -0.12841 | 0.4 | 1 | 1.1 | 0.9
2 | 1 | 0 | 0 | 0 | 0 | 1 | 0.98187 | -0.12768 | 0.4 | 1 | 1.1 | 0.9
3 | 1 | 0.0048311 | 0.0012108 | 0 | 0 | 1 | 0.98043 | -0.13795 | 0.4 | 1 | 1.1 | 0.9
53 | 1 | 0 | 0 | 0 | 0 | 1 | 0.98443 | -0.10941 | 0.4 | 1 | 1.1 | 0.9
4 | 1 | 0.0036373 | 0.00091159 | 0 | 0 | 1 | 0.98905 | -0.076802 | 0.4 | 1 | 1.1 | 0.9
5 | 1 | 0.0020489 | 0.0005135 | 0 | 0 | 1 | 0.98881 | -0.078561 | 0.4 | 1 | 1.1 | 0.9
6 | 1 | 0.0057957 | 0.0014525 | 0 | 0 | 1 | 0.98967 | -0.072455 | 0.4 | 1 | 1.1 | 0.9
7 | 1 | 0.0020589 | 0.00051602 | 0 | 0 | 1 | 0.98877 | -0.078831 | 0.4 | 1 | 1.1 | 0.9
8 | 1 | 0.0041322 | 0.0010356 | 0 | 0 | 1 | 0.9907 | -0.065134 | 0.4 | 1 | 1.1 | 0.9
16 | 1 | 0.0027614 | 0.00069208 | 0 | 0 | 1 | 0.98559 | -0.10141 | 0.4 | 1 | 1.1 | 0.9
37 | 1 | 0.0038393 | 0.00096222 | 0 | 0 | 1 | 0.99149 | -0.059588 | 0.4 | 1 | 1.1 | 0.9
9 | 1 | 0.0010231 | 0.0002564 | 0 | 0 | 1 | 0.99771 | -0.015965 | 0.4 | 1 | 1.1 | 0.9
10 | 1 | 0.0034269 | 0.00085886 | 0 | 0 | 1 | 0.99759 | -0.016838 | 0.4 | 1 | 1.1 | 0.9
11 | 1 | 0.0040695 | 0.0010199 | 0 | 0 | 1 | 0.99788 | -0.014769 | 0.4 | 1 | 1.1 | 0.9
12 | 1 | 0.00093179 | 0.00023353 | 0 | 0 | 1 | 0.99748 | -0.017577 | 0.4 | 1 | 1.1 | 0.9
13 | 1 | 0.00067813 | 0.00016996 | 0 | 0 | 1 | 0.99805 | -0.013611 | 0.4 | 1 | 1.1 | 0.9
23 | 1 | 0.00057558 | 0.00014425 | 0 | 0 | 1 | 0.99746 | -0.017718 | 0.4 | 1 | 1.1 | 0.9
48 | 1 | 0 | 0 | 0 | 0 | 1 | 0.99828 | -0.012012 | 0.4 | 1 | 1.1 | 0.9
14 | 1 | 0.00051552 | 0.0001292 | 0 | 0 | 1 | 0.98416 | -0.11157 | 0.4 | 1 | 1.1 | 0.9
15 | 1 | 0.0044606 | 0.0011179 | 0 | 0 | 1 | 0.9843 | -0.11058 | 0.4 | 1 | 1.1 | 0.9
168 | 1 | 0.0011125 | 0.00027882 | 0 | 0 | 1 | 0.98184 | -0.12813 | 0.4 | 1 | 1.1 | 0.9
22 | 1 | 0 | 0 | 0 | 0 | 1 | 0.98559 | -0.10148 | 0.4 | 1 | 1.1 | 0.9
17 | 1 | 0.0025062 | 0.00062811 | 0 | 0 | 1 | 0.99768 | -0.016129 | 0.4 | 1 | 1.1 | 0.9
18 | 1 | 0.002655 | 0.00066542 | 0 | 0 | 1 | 0.99837 | -0.011343 | 0.4 | 1 | 1.1 | 0.9
19 | 1 | 0.0035939 | 0.00090071 | 0 | 0 | 1 | 0.99629 | -0.025797 | 0.4 | 1 | 1.1 | 0.9
20 | 1 | 0.0024903 | 0.00062414 | 0 | 0 | 1 | 0.99847 | -0.010633 | 0.4 | 1 | 1.1 | 0.9
21 | 1 | 0.0033171 | 0.00083135 | 0 | 0 | 1 | 0.99585 | -0.028917 | 0.4 | 1 | 1.1 | 0.9
49 | 3 | 0.004761 | 0.0011932 | 0 | 0 | 1 | 1 | 0 | 0.4 | 1 | 1.1 | 0.9
46 | 1 | 0.0029523 | 0.00073992 | 0 | 0 | 1 | 0.99446 | -0.038576 | 0.4 | 1 | 1.1 | 0.9
96 | 1 | 0 | 0 | 0 | 0 | 1 | 0.98545 | -0.10266 | 0.4 | 1 | 1.1 | 0.9
24 | 1 | 0.0010626 | 0.00026632 | 0 | 0 | 1 | 0.99742 | -0.018032 | 0.4 | 1 | 1.1 | 0.9
25 | 1 | 0.00091735 | 0.00022991 | 0 | 0 | 1 | 0.9974 | -0.018158 | 0.4 | 1 | 1.1 | 0.9
52 | 1 | 0.00073867 | 0.00018513 | 0 | 0 | 1 | 0.99735 | -0.01852 | 0.4 | 1 | 1.1 | 0.9
26 | 1 | 0.00069673 | 0.00017462 | 0 | 0 | 1 | 0.98362 | -0.11518 | 0.4 | 1 | 1.1 | 0.9
27 | 1 | 0.0014661 | 0.00036744 | 0 | 0 | 1 | 0.98278 | -0.12121 | 0.4 | 1 | 1.1 | 0.9
28 | 1 | 0 | 0 | 0 | 0 | 1 | 0.98376 | -0.1142 | 0.4 | 1 | 1.1 | 0.9
171 | 1 | 0.0006714 | 0.00016827 | 0 | 0 | 1 | 0.98134 | -0.1315 | 0.4 | 1 | 1.1 | 0.9
29 | 1 | 0.0032601 | 0.00081706 | 0 | 0 | 1 | 0.9838 | -0.11389 | 0.4 | 1 | 1.1 | 0.9
30 | 1 | 0 | 0 | 0 | 0 | 1 | 0.98942 | -0.074055 | 0.4 | 1 | 1.1 | 0.9
43 | 1 | 0 | 0 | 0 | 0 | 1 | 0.9886 | -0.079822 | 0.4 | 1 | 1.1 | 0.9
166 | 1 | 0.0011908 | 0.00029843 | 0 | 0 | 1 | 0.99099 | -0.062962 | 0.4 | 1 | 1.1 | 0.9
31 | 1 | 0.0036679 | 0.00091926 | 0 | 0 | 1 | 0.99266 | -0.051331 | 0.4 | 1 | 1.1 | 0.9
32 | 1 | 0 | 0 | 0 | 0 | 1 | 0.99354 | -0.045134 | 0.4 | 1 | 1.1 | 0.9
33 | 1 | 0 | 0 | 0 | 0 | 1 | 0.99195 | -0.056342 | 0.4 | 1 | 1.1 | 0.9
34 | 1 | 0.0054056 | 0.0013548 | 0 | 0 | 1 | 0.9931 | -0.048274 | 0.4 | 1 | 1.1 | 0.9
35 | 1 | 0.0029876 | 0.00074877 | 0 | 0 | 1 | 0.99593 | -0.028421 | 0.4 | 1 | 1.1 | 0.9
36 | 1 | 0.0031942 | 0.00080053 | 0 | 0 | 1 | 0.99185 | -0.057081 | 0.4 | 1 | 1.1 | 0.9
38 | 1 | 0.005404 | 0.0013544 | 0 | 0 | 1 | 0.99278 | -0.050502 | 0.4 | 1 | 1.1 | 0.9
39 | 1 | 0.003475 | 0.00087091 | 0 | 0 | 1 | 0.99259 | -0.051873 | 0.4 | 1 | 1.1 | 0.9
40 | 1 | 0.0013773 | 0.00034519 | 0 | 0 | 1 | 0.9925 | -0.05249 | 0.4 | 1 | 1.1 | 0.9
44 | 1 | 0.0022403 | 0.00056147 | 0 | 0 | 1 | 0.99239 | -0.053301 | 0.4 | 1 | 1.1 | 0.9
41 | 1 | 0.0027215 | 0.00068208 | 0 | 0 | 1 | 0.98839 | -0.081337 | 0.4 | 1 | 1.1 | 0.9
42 | 1 | 0 | 0 | 0 | 0 | 1 | 0.98848 | -0.080679 | 0.4 | 1 | 1.1 | 0.9
55 | 1 | 0.016699 | 0.0041853 | 0 | 0 | 1 | 0.9882 | -0.082641 | 0.4 | 1 | 1.1 | 0.9
50 | 1 | 0.0013847 | 0.00034704 | 0 | 0 | 1 | 0.99238 | -0.05331 | 0.4 | 1 | 1.1 | 0.9
45 | 1 | 0 | 0 | 0 | 0 | 1 | 0.99378 | -0.043393 | 0.4 | 1 | 1.1 | 0.9
47 | 1 | 0.0047185 | 0.0011826 | 0 | 0 | 1 | 0.99252 | -0.052167 | 0.4 | 1 | 1.1 | 0.9
51 | 1 | 0.0006794 | 0.00017027 | 0 | 0 | 1 | 0.99949 | -0.00356 | 0.4 | 1 | 1.1 | 0.9
54 | 1 | 0 | 0 | 0 | 0 | 1 | 0.98539 | -0.10256 | 0.4 | 1 | 1.1 | 0.9
56 | 1 | 0.0006192 | 0.00015519 | 0 | 0 | 1 | 0.98601 | -0.098182 | 0.4 | 1 | 1.1 | 0.9
167 | 1 | 0.0069906 | 0.001752 | 0 | 0 | 1 | 0.98182 | -0.12823 | 0.4 | 1 | 1.1 | 0.9
169 | 1 | 0.0022374 | 0.00056074 | 0 | 0 | 1 | 0.98122 | -0.13231 | 0.4 | 1 | 1.1 | 0.9
170 | 1 | 0.00077286 | 0.0001937 | 0 | 0 | 1 | 0.98123 | -0.13225 | 0.4 | 1 | 1.1 | 0.9
172 | 1 | 0.00047702 | 0.00011955 | 0 | 0 | 1 | 0.98133 | -0.13153 | 0.4 | 1 | 1.1 | 0.9
175 | 1 | 0.00022596 | 5.663e-05 | 0 | 0 | 1 | 0.98536 | -0.10336 | 0.4 | 1 | 1.1 | 0.9

## generator_data
GEN_BUS | PG | QG | QMAX | QMIN | VG | MBASE | GEN_STATUS | PMAX | PMIN
49 | 0.15054 | 0.037882 | 10 | -10 | 1 | 100 | 1 | 10 | 0

## branch_data
F_BUS | T_BUS | BR_R | BR_X | BR_B | RATE_A | RATE_B | RATE_C | TAP | SHIFT | BR_STATUS | ANGMIN | ANGMAX | P_in | Q_in | P_out | Q_out
1 | 2 | 0.8686 | 0.33408 | 8.7657e-10 | 0 | 0 | 0 | 0 | 0 | 1 | -90 | 90 | -0.010519 | -0.0026348 | 0.01052 | 0.0026352
1 | 3 | 24.7138 | 9.5053 | 2.4941e-08 | 0 | 0 | 0 | 0 | 0 | 1 | -90 | 90 | 0.0048375 | 0.0012109 | -0.0048311 | -0.0012108
2 | 53 | 21.8253 | 8.3944 | 2.2026e-08 | 0 | 0 | 0 | 0 | 0 | 1 | -90 | 90 | -0.01052 | -0.0026352 | 0.010547 | 0.0026433
53 | 54 | 4.2897 | 1.6499 | 4.3291e-09 | 0 | 0 | 0 | 0 | 0 | 1 | -90 | 90 | -0.020147 | -0.005046 | 0.020166 | 0.0050529
53 | 29 | 5.8743 | 2.2593 | 5.9282e-09 | 0 | 0 | 0 | 0 | 0 | 1 | -90 | 90 | 0.0095996 | 0.0024027 | -0.0095936 | -0.002401
4 | 5 | 1.1048 | 0.42494 | 1.115e-09 | 0 | 0 | 0 | 0 | 0 | 1 | -90 | 90 | 0.020267 | 0.005077 | -0.020262 | -0.0050753
4 | 6 | 2.3171 | 0.8912 | 2.3384e-09 | 0 | 0 | 0 | 0 | 0 | 1 | -90 | 90 | -0.023904 | -0.0059886 | 0.023918 | 0.0059939
5 | 7 | 0.1885 | 0.072499 | 1.9023e-10 | 0 | 0 | 0 | 0 | 0 | 1 | -90 | 90 | 0.018213 | 0.0045617 | -0.018212 | -0.0045615
6 | 8 | 3.1457 | 1.2099 | 3.1746e-09 | 0 | 0 | 0 | 0 | 0 | 1 | -90 | 90 | -0.029714 | -0.0074465 | 0.029744 | 0.0074578
7 | 16 | 17.7258 | 6.8176 | 1.7888e-08 | 0 | 0 | 0 | 0 | 0 | 1 | -90 | 90 | 0.016153 | 0.0040455 | -0.016103 | -0.0040279
8 | 37 | 2.0962 | 0.80623 | 2.1154e-09 | 0 | 0 | 0 | 0 | 0 | 1 | -90 | 90 | -0.033876 | -0.0084934 | 0.033903 | 0.0085032
16 | 22 | 2.9691 | 1.142 | 2.9964e-09 | 0 | 0 | 0 | 0 | 0 | 1 | -90 | 90 | 0.00022601 | 4.7363e-05 | -0.00022601 | -4.7653e-05
16 | 15 | 8.8403 | 3.4001 | 8.9214e-09 | 0 | 0 | 0 | 0 | 0 | 1 | -90 | 90 | 0.013116 | 0.0032885 | -0.013099 | -0.0032829
37 | 33 | 1.1032 | 0.42433 | 1.1134e-09 | 0 | 0 | 0 | 0 | 0 | 1 | -90 | 90 | -0.037742 | -0.0094654 | 0.037759 | 0.0094718
9 | 10 | 1.4766 | 0.56794 | 1.4902e-09 | 0 | 0 | 0 | 0 | 0 | 1 | -90 | 90 | 0.0076545 | 0.0019173 | -0.0076536 | -0.0019171
9 | 11 | 1.7857 | 0.68682 | 1.8021e-09 | 0 | 0 | 0 | 0 | 0 | 1 | -90 | 90 | -0.0086776 | -0.0021737 | 0.008679 | 0.0021741
10 | 12 | 2.2621 | 0.87005 | 2.2829e-09 | 0 | 0 | 0 | 0 | 0 | 1 | -90 | 90 | 0.0042267 | 0.0010582 | -0.0042263 | -0.0010583
11 | 13 | 1.1776 | 0.45294 | 1.1884e-09 | 0 | 0 | 0 | 0 | 0 | 1 | -90 | 90 | -0.012748 | -0.003194 | 0.012751 | 0.0031947
12 | 23 | 0.55537 | 0.2136 | 5.6047e-10 | 0 | 0 | 0 | 0 | 0 | 1 | -90 | 90 | 0.0032945 | 0.00082477 | -0.0032944 | -0.0008248
13 | 48 | 1.5446 | 0.59406 | 1.5587e-09 | 0 | 0 | 0 | 0 | 0 | 1 | -90 | 90 | -0.013429 | -0.0033646 | 0.013432 | 0.0033656
23 | 24 | 1.4933 | 0.57434 | 1.507e-09 | 0 | 0 | 0 | 0 | 0 | 1 | -90 | 90 | 0.0027188 | 0.00068054 | -0.0027187 | -0.00068065
48 | 51 | 1.3681 | 0.5262 | 1.3807e-09 | 0 | 0 | 0 | 0 | 0 | 1 | -90 | 90 | -0.080712 | -0.020285 | 0.080807 | 0.020322
48 | 35 | 3.1789 | 1.2227 | 3.2081e-09 | 0 | 0 | 0 | 0 | 0 | 1 | -90 | 90 | 0.06728 | 0.01692 | -0.067126 | -0.016861
14 | 15 | 1.4466 | 0.55637 | 1.4598e-09 | 0 | 0 | 0 | 0 | 0 | 1 | -90 | 90 | -0.0086373 | -0.0021647 | 0.0086384 | 0.002165
14 | 168 | 25.7076 | 9.8875 | 2.5943e-08 | 0 | 0 | 0 | 0 | 0 | 1 | -90 | 90 | 0.0081217 | 0.0020355 | -0.0081031 | -0.0020308
168 | 167 | 0.17498 | 0.067299 | 1.7658e-10 | 0 | 0 | 0 | 0 | 0 | 1 | -90 | 90 | 0.0069906 | 0.001752 | -0.0069905 | -0.001752
22 | 96 | 54.7382 | 21.0531 | 5.524e-08 | 0 | 0 | 0 | 0 | 0 | 1 | -90 | 90 | 0.00022601 | 4.7653e-05 | -0.00022598 | -5.3007e-05
17 | 18 | 1.0609 | 0.40805 | 1.0707e-09 | 0 | 0 | 0 | 0 | 0 | 1 | -90 | 90 | -0.058967 | -0.014838 | 0.059006 | 0.014853
17 | 19 | 2.2347 | 0.8595 | 2.2552e-09 | 0 | 0 | 0 | 0 | 0 | 1 | -90 | 90 | 0.056461 | 0.01421 | -0.056385 | -0.014181
18 | 20 | 0.15072 | 0.057968 | 1.521e-10 | 0 | 0 | 0 | 0 | 0 | 1 | -90 | 90 | -0.061661 | -0.015519 | 0.061668 | 0.015521
19 | 21 | 0.76931 | 0.29589 | 7.7637e-10 | 0 | 0 | 0 | 0 | 0 | 1 | -90 | 90 | 0.052791 | 0.01328 | -0.052768 | -0.013272
20 | 49 | 2.1721 | 0.83541 | 2.192e-09 | 0 | 0 | 0 | 0 | 0 | 1 | -90 | 90 | -0.064158 | -0.016145 | 0.064253 | 0.016182
21 | 46 | 2.5376 | 0.976 | 2.5609e-09 | 0 | 0 | 0 | 0 | 0 | 1 | -90 | 90 | 0.049451 | 0.01244 | -0.049384 | -0.012415
49 | 51 | 0.57243 | 0.22017 | 5.7768e-10 | 0 | 0 | 0 | 0 | 0 | 1 | -90 | 90 | 0.081527 | 0.020507 | -0.081486 | -0.020492
46 | 45 | 1.3438 | 0.51685 | 1.3561e-09 | 0 | 0 | 0 | 0 | 0 | 1 | -90 | 90 | 0.046432 | 0.011675 | -0.046401 | -0.011663
96 | 175 | 37.0573 | 14.2528 | 3.7397e-08 | 0 | 0 | 0 | 0 | 0 | 1 | -90 | 90 | 0.00022598 | 5.3007e-05 | -0.00022596 | -5.663e-05
24 | 25 | 0.98576 | 0.37914 | 9.9481e-10 | 0 | 0 | 0 | 0 | 0 | 1 | -90 | 90 | 0.0016561 | 0.00041433 | -0.0016561 | -0.00041442
25 | 52 | 6.3176 | 2.4298 | 6.3755e-09 | 0 | 0 | 0 | 0 | 0 | 1 | -90 | 90 | 0.0007387 | 0.00018451 | -0.00073867 | -0.00018513
26 | 27 | 13.4227 | 5.1626 | 1.3546e-08 | 0 | 0 | 0 | 0 | 0 | 1 | -90 | 90 | 0.0056357 | 0.0014092 | -0.005631 | -0.0014087
26 | 28 | 1.9374 | 0.74517 | 1.9552e-09 | 0 | 0 | 0 | 0 | 0 | 1 | -90 | 90 | -0.0063324 | -0.0015838 | 0.0063333 | 0.0015839
27 | 171 | 30.9702 | 11.9116 | 3.1254e-08 | 0 | 0 | 0 | 0 | 0 | 1 | -90 | 90 | 0.0041649 | 0.0010412 | -0.004159 | -0.001042
28 | 29 | 0.62094 | 0.23882 | 6.2664e-10 | 0 | 0 | 0 | 0 | 0 | 1 | -90 | 90 | -0.0063333 | -0.0015839 | 0.0063335 | 0.001584
171 | 172 | 0.77196 | 0.29691 | 7.7905e-10 | 0 | 0 | 0 | 0 | 0 | 1 | -90 | 90 | 0.00047702 | 0.00011948 | -0.00047702 | -0.00011955
171 | 170 | 3.1537 | 1.213 | 3.1827e-09 | 0 | 0 | 0 | 0 | 0 | 1 | -90 | 90 | 0.0030106 | 0.00075423 | -0.0030102 | -0.00075441
30 | 43 | 1.8265 | 0.7025 | 1.8433e-09 | 0 | 0 | 0 | 0 | 0 | 1 | -90 | 90 | 0.04031 | 0.010114 | -0.040278 | -0.010101
30 | 166 | 3.5217 | 1.3545 | 3.554e-09 | 0 | 0 | 0 | 0 | 0 | 1 | -90 | 90 | -0.04031 | -0.010113 | 0.040372 | 0.010137
43 | 55 | 0.95647 | 0.36787 | 9.6524e-10 | 0 | 0 | 0 | 0 | 0 | 1 | -90 | 90 | 0.037556 | 0.0094197 | -0.037541 | -0.0094141
43 | 42 | 4.0032 | 1.5397 | 4.04e-09 | 0 | 0 | 0 | 0 | 0 | 1 | -90 | 90 | 0.0027221 | 0.00068161 | -0.0027218 | -0.00068188
166 | 47 | 3.3386 | 1.2841 | 3.3692e-09 | 0 | 0 | 0 | 0 | 0 | 1 | -90 | 90 | -0.041563 | -0.010435 | 0.041626 | 0.010459
31 | 32 | 1.7864 | 0.68707 | 1.8028e-09 | 0 | 0 | 0 | 0 | 0 | 1 | -90 | 90 | -0.04465 | -0.011202 | 0.044688 | 0.011217
31 | 33 | 1.5718 | 0.60453 | 1.5862e-09 | 0 | 0 | 0 | 0 | 0 | 1 | -90 | 90 | 0.040982 | 0.010283 | -0.040953 | -0.010272
32 | 34 | 2.0912 | 0.8043 | 2.1104e-09 | 0 | 0 | 0 | 0 | 0 | 1 | -90 | 90 | 0.019302 | 0.0048385 | -0.019294 | -0.0048355
32 | 35 | 3.3734 | 1.2974 | 3.4043e-09 | 0 | 0 | 0 | 0 | 0 | 1 | -90 | 90 | -0.06399 | -0.016055 | 0.064139 | 0.016112
33 | 36 | 2.9635 | 1.1398 | 2.9907e-09 | 0 | 0 | 0 | 0 | 0 | 1 | -90 | 90 | 0.0031945 | 0.00080036 | -0.0031942 | -0.00080053
34 | 38 | 2.0604 | 0.79247 | 2.0793e-09 | 0 | 0 | 0 | 0 | 0 | 1 | -90 | 90 | 0.013888 | 0.0034807 | -0.013884 | -0.0034793
38 | 39 | 2.0748 | 0.79801 | 2.0939e-09 | 0 | 0 | 0 | 0 | 0 | 1 | -90 | 90 | 0.0084797 | 0.0021249 | -0.0084781 | -0.0021245
39 | 40 | 1.5836 | 0.60908 | 1.5981e-09 | 0 | 0 | 0 | 0 | 0 | 1 | -90 | 90 | 0.0050031 | 0.0012536 | -0.0050027 | -0.0012536
40 | 44 | 2.8688 | 1.1034 | 2.8951e-09 | 0 | 0 | 0 | 0 | 0 | 1 | -90 | 90 | 0.0036254 | 0.00090837 | -0.003625 | -0.0009085
44 | 50 | 0.081042 | 0.03117 | 8.1785e-11 | 0 | 0 | 0 | 0 | 0 | 1 | -90 | 90 | 0.0013847 | 0.00034703 | -0.0013847 | -0.00034704
41 | 42 | 3.0727 | 1.1818 | 3.1009e-09 | 0 | 0 | 0 | 0 | 0 | 1 | -90 | 90 | -0.0027215 | -0.00068208 | 0.0027218 | 0.00068188
55 | 56 | 9.4836 | 3.6475 | 9.5706e-09 | 0 | 0 | 0 | 0 | 0 | 1 | -90 | 90 | 0.020842 | 0.0052289 | -0.020797 | -0.0052125
45 | 47 | 2.4427 | 0.93952 | 2.4652e-09 | 0 | 0 | 0 | 0 | 0 | 1 | -90 | 90 | 0.046401 | 0.011663 | -0.046344 | -0.011642
54 | 56 | 2.7475 | 1.0567 | 2.7728e-09 | 0 | 0 | 0 | 0 | 0 | 1 | -90 | 90 | -0.020166 | -0.0050529 | 0.020178 | 0.0050574
169 | 170 | 0.32649 | 0.12557 | 3.2948e-10 | 0 | 0 | 0 | 0 | 0 | 1 | -90 | 90 | -0.0022374 | -0.00056074 | 0.0022374 | 0.00056072