## bus_data
BUS_I | BUS_TYPE | Pd | Qd | Gs | Bs | area | Vm | Va | baseKV | zone | Vmax | Vmin
1 | 1 | 0.00079695 | 0.00019973 | 0 | 0 | 1 | 0.97103 | -0.20497 | 0.4 | 1 | 1.1 | 0.9
2 | 1 | 0.00040702 | 0.00010201 | 0 | 0 | 1 | 0.97101 | -0.20508 | 0.4 | 1 | 1.1 | 0.9
3 | 1 | 0 | 0 | 0 | 0 | 1 | 0.97114 | -0.20419 | 0.4 | 1 | 1.1 | 0.9
5 | 1 | 0 | 0 | 0 | 0 | 1 | 0.97219 | -0.19655 | 0.4 | 1 | 1.1 | 0.9
6 | 1 | 0.004154 | 0.0010411 | 0 | 0 | 1 | 0.97073 | -0.20711 | 0.4 | 1 | 1.1 | 0.9
9 | 1 | 0.00071907 | 0.00018022 | 0 | 0 | 1 | 0.97494 | -0.17688 | 0.4 | 1 | 1.1 | 0.9
10 | 1 | 0.00011597 | 2.9066e-05 | 0 | 0 | 1 | 0.97495 | -0.17676 | 0.4 | 1 | 1.1 | 0.9
11 | 1 | 0.00079609 | 0.00019952 | 0 | 0 | 1 | 0.97274 | -0.19263 | 0.4 | 1 | 1.1 | 0.9
8 | 1 | 0.001938 | 0.00048571 | 0 | 0 | 1 | 0.97211 | -0.19716 | 0.4 | 1 | 1.1 | 0.9
12 | 1 | 0.00040612 | 0.00010178 | 0 | 0 | 1 | 0.97515 | -0.17524 | 0.4 | 1 | 1.1 | 0.9
7 | 1 | 0.0004865 | 0.00012193 | 0 | 0 | 1 | 0.9721 | -0.19721 | 0.4 | 1 | 1.1 | 0.9
13 | 1 | 0.0010499 | 0.00026313 | 0 | 0 | 1 | 0.97559 | -0.17204 | 0.4 | 1 | 1.1 | 0.9
22 | 1 | 0 | 0 | 0 | 0 | 1 | 0.97504 | -0.17617 | 0.4 | 1 | 1.1 | 0.9
23 | 1 | 0.00040511 | 0.00010153 | 0 | 0 | 1 | 0.97502 | -0.17625 | 0.4 | 1 | 1.1 | 0.9
24 | 1 | 0 | 0 | 0 | 0 | 1 | 0.97516 | -0.17527 | 0.4 | 1 | 1.1 | 0.9
14 | 1 | 0 | 0 | 0 | 0 | 1 | 0.97584 | -0.17028 | 0.4 | 1 | 1.1 | 0.9
33 | 1 | 0 | 0 | 0 | 0 | 1 | 0.97613 | -0.16821 | 0.4 | 1 | 1.1 | 0.9
186 | 1 | 0.00035468 | 8.8891e-05 | 0 | 0 | 1 | 0.97612 | -0.16825 | 0.4 | 1 | 1.1 | 0.9
18 | 1 | 0 | 0 | 0 | 0 | 1 | 0.97645 | -0.16591 | 0.4 | 1 | 1.1 | 0.9
15 | 1 | 0.00036988 | 9.2701e-05 | 0 | 0 | 1 | 0.9769 | -0.1626 | 0.4 | 1 | 1.1 | 0.9
16 | 1 | 0 | 0 | 0 | 0 | 1 | 0.97691 | -0.16259 | 0.4 | 1 | 1.1 | 0.9
19 | 1 | 0.0021624 | 0.00054196 | 0 | 0 | 1 | 0.97754 | -0.15802 | 0.4 | 1 | 1.1 | 0.9
17 | 1 | 0 | 0 | 0 | 0 | 1 | 0.97725 | -0.16014 | 0.4 | 1 | 1.1 | 0.9
20 | 1 | 0 | 0 | 0 | 0 | 1 | 0.97711 | -0.16108 | 0.4 | 1 | 1.1 | 0.9
21 | 1 | 0 | 0 | 0 | 0 | 1 | 0.97737 | -0.15922 | 0.4 | 1 | 1.1 | 0.9
31 | 1 | 0.00076571 | 0.0001919 | 0 | 0 | 1 | 0.97621 | -0.16761 | 0.4 | 1 | 1.1 | 0.9
49 | 1 | 0 | 0 | 0 | 0 | 1 | 0.97782 | -0.15604 | 0.4 | 1 | 1.1 | 0.9
50 | 1 | 0.001702 | 0.00042657 | 0 | 0 | 1 | 0.97703 | -0.1617 | 0.4 | 1 | 1.1 | 0.9
48 | 1 | 0.0061272 | 0.0015356 | 0 | 0 | 1 | 0.97745 | -0.15866 | 0.4 | 1 | 1.1 | 0.9
32 | 1 | 0.0001526 | 3.8244e-05 | 0 | 0 | 1 | 0.97603 | -0.16892 | 0.4 | 1 | 1.1 | 0.9
53 | 1 | 0.0019252 | 0.00048249 | 0 | 0 | 1 | 0.9793 | -0.14542 | 0.4 | 1 | 1.1 | 0.9
40 | 1 | 0 | 0 | 0 | 0 | 1 | 0.97771 | -0.15682 | 0.4 | 1 | 1.1 | 0.9
36 | 1 | 0 | 0 | 0 | 0 | 1 | 0.97701 | -0.16184 | 0.4 | 1 | 1.1 | 0.9
35 | 1 | 0.00093618 | 0.00023463 | 0 | 0 | 1 | 0.97698 | -0.16204 | 0.4 | 1 | 1.1 | 0.9
27 | 1 | 0 | 0 | 0 | 0 | 1 | 0.9749 | -0.17717 | 0.4 | 1 | 1.1 | 0.9
30 | 1 | 0.0016816 | 0.00042144 | 0 | 0 | 1 | 0.9745 | -0.18004 | 0.4 | 1 | 1.1 | 0.9
26 | 1 | 0.00014731 | 3.692e-05 | 0 | 0 | 1 | 0.97489 | -0.17724 | 0.4 | 1 | 1.1 | 0.9
25 | 1 | 0.00043413 | 0.0001088 | 0 | 0 | 1 | 0.97484 | -0.17756 | 0.4 | 1 | 1.1 | 0.9
172 | 1 | 0 | 0 | 0 | 0 | 1 | 0.9745 | -0.18006 | 0.4 | 1 | 1.1 | 0.9
29 | 1 | 0 | 0 | 0 | 0 | 1 | 0.9904 | -0.067066 | 0.4 | 1 | 1.1 | 0.9
151 | 1 | 0 | 0 | 0 | 0 | 1 | 0.98905 | -0.076576 | 0.4 | 1 | 1.1 | 0.9
156 | 1 | 0.0010832 | 0.00027148 | 0 | 0 | 1 | 0.99076 | -0.064544 | 0.4 | 1 | 1.1 | 0.9
182 | 1 | 0.0014262 | 0.00035743 | 0 | 0 | 1 | 0.99245 | -0.05244 | 0.4 | 1 | 1.1 | 0.9
181 | 1 | 0.0001941 | 4.8647e-05 | 0 | 0 | 1 | 0.99246 | -0.052333 | 0.4 | 1 | 1.1 | 0.9
167 | 1 | 0.0026645 | 0.00066779 | 0 | 0 | 1 | 0.98221 | -0.12489 | 0.4 | 1 | 1.1 | 0.9
149 | 1 | 0.0014382 | 0.00036044 | 0 | 0 | 1 | 0.98878 | -0.078448 | 0.4 | 1 | 1.1 | 0.9
90 | 1 | 0.00068008 | 0.00017045 | 0 | 0 | 1 | 0.99214 | -0.05485 | 0.4 | 1 | 1.1 | 0.9
170 | 1 | 0.00032926 | 8.2521e-05 | 0 | 0 | 1 | 0.97446 | -0.18034 | 0.4 | 1 | 1.1 | 0.9
34 | 1 | 0.0011949 | 0.00029948 | 0 | 0 | 1 | 0.97689 | -0.16268 | 0.4 | 1 | 1.1 | 0.9
37 | 1 | 0.00032063 | 8.0357e-05 | 0 | 0 | 1 | 0.98784 | -0.084738 | 0.4 | 1 | 1.1 | 0.9
38 | 1 | 0 | 0 | 0 | 0 | 1 | 0.9843 | -0.10979 | 0.4 | 1 | 1.1 | 0.9
39 | 1 | 0 | 0 | 0 | 0 | 1 | 0.99086 | -0.063536 | 0.4 | 1 | 1.1 | 0.9
41 | 1 | 0.00083277 | 0.00020871 | 0 | 0 | 1 | 0.98344 | -0.1159 | 0.4 | 1 | 1.1 | 0.9
42 | 1 | 0 | 0 | 0 | 0 | 1 | 0.99252 | -0.051939 | 0.4 | 1 | 1.1 | 0.9
43 | 1 | 0 | 0 | 0 | 0 | 1 | 0.99081 | -0.063915 | 0.4 | 1 | 1.1 | 0.9
47 | 1 | 0.00042034 | 0.00010535 | 0 | 0 | 1 | 0.98254 | -0.1223 | 0.4 | 1 | 1.1 | 0.9
183 | 1 | 0.00029872 | 7.4865e-05 | 0 | 0 | 1 | 0.99354 | -0.044796 | 0.4 | 1 | 1.1 | 0.9
179 | 1 | 0.0016122 | 0.00040404 | 0 | 0 | 1 | 0.99073 | -0.064448 | 0.4 | 1 | 1.1 | 0.9
176 | 1 | 0.00018941 | 4.7471e-05 | 0 | 0 | 1 | 0.99075 | -0.064352 | 0.4 | 1 | 1.1 | 0.9
46 | 1 | 0 | 0 | 0 | 0 | 1 | 0.98194 | -0.12652 | 0.4 | 1 | 1.1 | 0.9
185 | 1 | 0.001413 | 0.00035414 | 0 | 0 | 1 | 0.99477 | -0.036194 | 0.4 | 1 | 1.1 | 0.9
180 | 1 | 0.00028167 | 7.0592e-05 | 0 | 0 | 1 | 0.99071 | -0.064624 | 0.4 | 1 | 1.1 | 0.9
177 | 1 | 0.00039664 | 9.9407e-05 | 0 | 0 | 1 | 0.99072 | -0.064535 | 0.4 | 1 | 1.1 | 0.9
44 | 1 | 0.00032037 | 8.0292e-05 | 0 | 0 | 1 | 0.98186 | -0.12709 | 0.4 | 1 | 1.1 | 0.9
45 | 1 | 0.001866 | 0.00046767 | 0 | 0 | 1 | 0.98186 | -0.12708 | 0.4 | 1 | 1.1 | 0.9
54 | 1 | 0 | 0 | 0 | 0 | 1 | 0.98147 | -0.1299 | 0.4 | 1 | 1.1 | 0.9
55 | 1 | 0.00090056 | 0.0002257 | 0 | 0 | 1 | 0.98135 | -0.13074 | 0.4 | 1 | 1.1 | 0.9
52 | 1 | 0.00019183 | 4.8077e-05 | 0 | 0 | 1 | 0.98096 | -0.13353 | 0.4 | 1 | 1.1 | 0.9
51 | 1 | 0.00093153 | 0.00023346 | 0 | 0 | 1 | 0.97969 | -0.1426 | 0.4 | 1 | 1.1 | 0.9
82 | 1 | 0.0013632 | 0.00034165 | 0 | 0 | 1 | 0.9996 | -0.0027997 | 0.4 | 1 | 1.1 | 0.9
83 | 3 | 0.004317 | 0.0010819 | 0 | 0 | 1 | 1 | 0 | 0.4 | 1 | 1.1 | 0.9
84 | 1 | 0.0017468 | 0.00043779 | 0 | 0 | 1 | 0.99725 | -0.019095 | 0.4 | 1 | 1.1 | 0.9
85 | 1 | 0.0066637 | 0.0016701 | 0 | 0 | 1 | 0.99572 | -0.029834 | 0.4 | 1 | 1.1 | 0.9
158 | 1 | 0.0027563 | 0.00069079 | 0 | 0 | 1 | 0.99469 | -0.036993 | 0.4 | 1 | 1.1 | 0.9
157 | 1 | 0.0017922 | 0.00044916 | 0 | 0 | 1 | 0.99402 | -0.041686 | 0.4 | 1 | 1.1 | 0.9
86 | 1 | 0.00055836 | 0.00013994 | 0 | 0 | 1 | 0.99174 | -0.057753 | 0.4 | 1 | 1.1 | 0.9
87 | 1 | 0.00094891 | 0.00023782 | 0 | 0 | 1 | 0.99168 | -0.058148 | 0.4 | 1 | 1.1 | 0.9
88 | 1 | 0 | 0 | 0 | 0 | 1 | 0.99256 | -0.051975 | 0.4 | 1 | 1.1 | 0.9
89 | 1 | 0.002402 | 0.00060199 | 0 | 0 | 1 | 0.99138 | -0.060263 | 0.4 | 1 | 1.1 | 0.9
91 | 1 | 0.0027815 | 0.0006971 | 0 | 0 | 1 | 0.99273 | -0.050731 | 0.4 | 1 | 1.1 | 0.9
104 | 1 | 0.00068581 | 0.00017188 | 0 | 0 | 1 | 0.99085 | -0.064052 | 0.4 | 1 | 1.1 | 0.9
102 | 1 | 0.0017901 | 0.00044864 | 0 | 0 | 1 | 0.99077 | -0.064602 | 0.4 | 1 | 1.1 | 0.9
103 | 1 | 0.00071603 | 0.00017945 | 0 | 0 | 1 | 0.99064 | -0.065543 | 0.4 | 1 | 1.1 | 0.9
105 | 1 | 0.0017822 | 0.00044666 | 0 | 0 | 1 | 0.99052 | -0.066379 | 0.4 | 1 | 1.1 | 0.9
133 | 1 | 0.00081094 | 0.00020324 | 0 | 0 | 1 | 0.99013 | -0.069175 | 0.4 | 1 | 1.1 | 0.9
135 | 1 | 0.0013205 | 0.00033094 | 0 | 0 | 1 | 0.98995 | -0.070463 | 0.4 | 1 | 1.1 | 0.9
134 | 1 | 0.0016164 | 0.0004051 | 0 | 0 | 1 | 0.98985 | -0.071143 | 0.4 | 1 | 1.1 | 0.9
136 | 1 | 0 | 0 | 0 | 0 | 1 | 0.9897 | -0.072286 | 0.4 | 1 | 1.1 | 0.9
137 | 1 | 0 | 0 | 0 | 0 | 1 | 0.98963 | -0.072721 | 0.4 | 1 | 1.1 | 0.9
145 | 1 | 0.00072386 | 0.00018142 | 0 | 0 | 1 | 0.98942 | -0.074261 | 0.4 | 1 | 1.1 | 0.9
146 | 1 | 0.00042072 | 0.00010544 | 0 | 0 | 1 | 0.98941 | -0.074341 | 0.4 | 1 | 1.1 | 0.9
148 | 1 | 0.00075402 | 0.00018898 | 0 | 0 | 1 | 0.98878 | -0.078479 | 0.4 | 1 | 1.1 | 0.9
160 | 1 | 0.0016227 | 0.00040668 | 0 | 0 | 1 | 0.97436 | -0.181 | 0.4 | 1 | 1.1 | 0.9
161 | 1 | 0.0042257 | 0.0010591 | 0 | 0 | 1 | 0.9744 | -0.1807 | 0.4 | 1 | 1.1 | 0.9
162 | 1 | 0 | 0 | 0 | 0 | 1 | 0.97458 | -0.17939 | 0.4 | 1 | 1.1 | 0.9
168 | 1 | 0 | 0 | 0 | 0 | 1 | 0.97481 | -0.1778 | 0.4 | 1 | 1.1 | 0.9
163 | 1 | 0.00262 | 0.00065664 | 0 | 0 | 1 | 0.97524 | -0.1747 | 0.4 | 1 | 1.1 | 0.9
164 | 1 | 0 | 0 | 0 | 0 | 1 | 0.97506 | -0.17594 | 0.4 | 1 | 1.1 | 0.9
166 | 1 | 0.00067883 | 0.00017013 | 0 | 0 | 1 | 0.97946 | -0.14444 | 0.4 | 1 | 1.1 | 0.9
165 | 1 | 0 | 0 | 0 | 0 | 1 | 0.97956 | -0.14378 | 0.4 | 1 | 1.1 | 0.9
169 | 1 | 0.0039814 | 0.00099782 | 0 | 0 | 1 | 0.9743 | -0.18147 | 0.4 | 1 | 1.1 | 0.9
174 | 1 | 0.00018778 | 4.7061e-05 | 0 | 0 | 1 | 0.9744 | -0.18081 | 0.4 | 1 | 1.1 | 0.9
171 | 1 | 0.00025062 | 6.2812e-05 | 0 | 0 | 1 | 0.97446 | -0.18037 | 0.4 | 1 | 1.1 | 0.9
173 | 1 | 0.0002773 | 6.9497e-05 | 0 | 0 | 1 | 0.97446 | -0.18038 | 0.4 | 1 | 1.1 | 0.9

## generator_data
GEN_BUS | PG | QG | QMAX | QMIN | VG | MBASE | GEN_STATUS | PMAX | PMIN
83 | 0.098325 | 0.02479 | 10 | -10 | 1 | 100 | 1 | 10 | 0

## branch_data
F_BUS | T_BUS | BR_R | BR_X | BR_B | RATE_A | RATE_B | RATE_C | TAP | SHIFT | BR_STATUS | ANGMIN | ANGMAX | P_in | Q_in | P_out | Q_out
1 | 2 | 3.4503 | 1.327 | 3.482e-09 | 0 | 0 | 0 | 0 | 0 | 1 | -90 | 90 | 0.00040702 | 0.00010168 | -0.00040701 | -0.00010201
1 | 3 | 7.9536 | 3.0591 | 8.0266e-09 | 0 | 0 | 0 | 0 | 0 | 1 | -90 | 90 | -0.0012039 | -0.00030142 | 0.0012041 | 0.00030071
3 | 5 | 17.4522 | 6.7124 | 1.7612e-08 | 0 | 0 | 0 | 0 | 0 | 1 | -90 | 90 | -0.0053597 | -0.0013416 | 0.0053653 | 0.0013421
3 | 6 | 8.6432 | 3.3243 | 8.7225e-09 | 0 | 0 | 0 | 0 | 0 | 1 | -90 | 90 | 0.0041556 | 0.0010409 | -0.0041539 | -0.0010411
5 | 11 | 6.1849 | 2.3788 | 6.2417e-09 | 0 | 0 | 0 | 0 | 0 | 1 | -90 | 90 | -0.00779 | -0.0019495 | 0.0077942 | 0.0019505
5 | 8 | 3.0787 | 1.1841 | 3.107e-09 | 0 | 0 | 0 | 0 | 0 | 1 | -90 | 90 | 0.0024246 | 0.00060731 | -0.0024244 | -0.00060753
9 | 10 | 2.0696 | 0.796 | 2.0886e-09 | 0 | 0 | 0 | 0 | 0 | 1 | -90 | 90 | -0.00071906 | -0.00018022 | 0.00071907 | 0.00018002
10 | 22 | 8.7524 | 3.3663 | 8.8327e-09 | 0 | 0 | 0 | 0 | 0 | 1 | -90 | 90 | -0.00083504 | -0.00020909 | 0.00083511 | 0.00020828
11 | 12 | 24.9291 | 9.5881 | 2.5158e-08 | 0 | 0 | 0 | 0 | 0 | 1 | -90 | 90 | -0.0085903 | -0.00215 | 0.0086109 | 0.0021556
8 | 7 | 1.2069 | 0.46418 | 1.2179e-09 | 0 | 0 | 0 | 0 | 0 | 1 | -90 | 90 | 0.00048649 | 0.00012181 | -0.00048649 | -0.00012193
12 | 13 | 4.3818 | 1.6853 | 4.422e-09 | 0 | 0 | 0 | 0 | 0 | 1 | -90 | 90 | -0.009017 | -0.0022573 | 0.009021 | 0.0022584
13 | 14 | 2.1684 | 0.83399 | 2.1883e-09 | 0 | 0 | 0 | 0 | 0 | 1 | -90 | 90 | -0.010071 | -0.0025216 | 0.010073 | 0.0025223
22 | 23 | 2.5064 | 0.964 | 2.5294e-09 | 0 | 0 | 0 | 0 | 0 | 1 | -90 | 90 | 0.00040511 | 0.00010129 | -0.00040511 | -0.00010153
22 | 24 | 8.8696 | 3.4114 | 8.951e-09 | 0 | 0 | 0 | 0 | 0 | 1 | -90 | 90 | -0.0012402 | -0.00030957 | 0.0012404 | 0.00030878
24 | 27 | 7.0116 | 2.6968 | 7.0759e-09 | 0 | 0 | 0 | 0 | 0 | 1 | -90 | 90 | 0.0033099 | 0.00082359 | -0.0033091 | -0.00082393
24 | 32 | 17.0587 | 6.561 | 1.7215e-08 | 0 | 0 | 0 | 0 | 0 | 1 | -90 | 90 | -0.0045503 | -0.0011324 | 0.0045542 | 0.0011322
14 | 33 | 2.5428 | 0.978 | 2.5661e-09 | 0 | 0 | 0 | 0 | 0 | 1 | -90 | 90 | -0.010073 | -0.0025223 | 0.010076 | 0.0025232
33 | 186 | 1.602 | 0.61615 | 1.6167e-09 | 0 | 0 | 0 | 0 | 0 | 1 | -90 | 90 | 0.00035467 | 8.8738e-05 | -0.00035467 | -8.8891e-05
33 | 18 | 2.7312 | 1.0505 | 2.7562e-09 | 0 | 0 | 0 | 0 | 0 | 1 | -90 | 90 | -0.010431 | -0.0026119 | 0.010434 | 0.0026129
18 | 31 | 3.8133 | 1.4667 | 3.8483e-09 | 0 | 0 | 0 | 0 | 0 | 1 | -90 | 90 | 0.0054746 | 0.0013625 | -0.0054734 | -0.0013624
18 | 16 | 2.5774 | 0.9913 | 2.601e-09 | 0 | 0 | 0 | 0 | 0 | 1 | -90 | 90 | -0.015909 | -0.0039754 | 0.015916 | 0.003978
15 | 16 | 0.33548 | 0.12903 | 3.3856e-10 | 0 | 0 | 0 | 0 | 0 | 1 | -90 | 90 | -0.00036988 | -9.2702e-05 | 0.00036988 | 9.267e-05
16 | 19 | 3.471 | 1.335 | 3.5029e-09 | 0 | 0 | 0 | 0 | 0 | 1 | -90 | 90 | -0.016286 | -0.0040706 | 0.016296 | 0.0040742
19 | 49 | 1.3331 | 0.51275 | 1.3454e-09 | 0 | 0 | 0 | 0 | 0 | 1 | -90 | 90 | -0.018459 | -0.0046162 | 0.018464 | 0.004618
17 | 20 | 3.0569 | 1.1758 | 3.085e-09 | 0 | 0 | 0 | 0 | 0 | 1 | -90 | 90 | 0.0038341 | 0.00095976 | -0.0038336 | -0.00095987
17 | 21 | 2.9487 | 1.1341 | 2.9757e-09 | 0 | 0 | 0 | 0 | 0 | 1 | -90 | 90 | -0.0038341 | -0.00095976 | 0.0038346 | 0.00095967
20 | 50 | 2.0027 | 0.77029 | 2.0211e-09 | 0 | 0 | 0 | 0 | 0 | 1 | -90 | 90 | 0.0038336 | 0.00095987 | -0.0038333 | -0.00095993
21 | 48 | 1.8393 | 0.70742 | 1.8562e-09 | 0 | 0 | 0 | 0 | 0 | 1 | -90 | 90 | -0.0038346 | -0.00095967 | 0.0038349 | 0.0009596
31 | 32 | 3.3979 | 1.3069 | 3.4291e-09 | 0 | 0 | 0 | 0 | 0 | 1 | -90 | 90 | 0.0047077 | 0.0011705 | -0.0047068 | -0.0011705
49 | 53 | 4.6437 | 1.786 | 4.6863e-09 | 0 | 0 | 0 | 0 | 0 | 1 | -90 | 90 | -0.028429 | -0.0071143 | 0.028471 | 0.0071299
49 | 40 | 0.96941 | 0.37285 | 9.7831e-10 | 0 | 0 | 0 | 0 | 0 | 1 | -90 | 90 | 0.0099657 | 0.0024963 | -0.0099646 | -0.002496
50 | 36 | 0.82977 | 0.31914 | 8.3739e-10 | 0 | 0 | 0 | 0 | 0 | 1 | -90 | 90 | 0.0021313 | 0.00053336 | -0.0021313 | -0.00053342
48 | 40 | 2.297 | 0.88346 | 2.3181e-09 | 0 | 0 | 0 | 0 | 0 | 1 | -90 | 90 | -0.0099621 | -0.0024952 | 0.0099646 | 0.002496
53 | 51 | 1.1582 | 0.44546 | 1.1688e-09 | 0 | 0 | 0 | 0 | 0 | 1 | -90 | 90 | -0.030396 | -0.0076124 | 0.030408 | 0.0076168
36 | 35 | 1.1706 | 0.45021 | 1.1813e-09 | 0 | 0 | 0 | 0 | 0 | 1 | -90 | 90 | 0.0021313 | 0.00053342 | -0.0021312 | -0.00053351
35 | 34 | 6.6458 | 2.5561 | 6.7068e-09 | 0 | 0 | 0 | 0 | 0 | 1 | -90 | 90 | 0.001195 | 0.00029888 | -0.0011949 | -0.00029948
27 | 30 | 12.8811 | 4.9543 | 1.2999e-08 | 0 | 0 | 0 | 0 | 0 | 1 | -90 | 90 | 0.0027276 | 0.00067921 | -0.0027265 | -0.00068004
27 | 26 | 1.5484 | 0.59556 | 1.5627e-09 | 0 | 0 | 0 | 0 | 0 | 1 | -90 | 90 | 0.00058146 | 0.00014472 | -0.00058146 | -0.00014486
30 | 172 | 0.29289 | 0.11265 | 2.9557e-10 | 0 | 0 | 0 | 0 | 0 | 1 | -90 | 90 | 0.001045 | 0.0002586 | -0.001045 | -0.00025862
26 | 25 | 9.0753 | 3.4905 | 9.1586e-09 | 0 | 0 | 0 | 0 | 0 | 1 | -90 | 90 | 0.00043414 | 0.00010794 | -0.00043412 | -0.0001088
172 | 170 | 3.138 | 1.2069 | 3.1668e-09 | 0 | 0 | 0 | 0 | 0 | 1 | -90 | 90 | 0.001045 | 0.00025862 | -0.001045 | -0.00025891
29 | 151 | 6.7132 | 2.582 | 6.7748e-09 | 0 | 0 | 0 | 0 | 0 | 1 | -90 | 90 | 0.018214 | 0.0045829 | -0.01819 | -0.0045743
29 | 156 | 1.7828 | 0.68568 | 1.7991e-09 | 0 | 0 | 0 | 0 | 0 | 1 | -90 | 90 | -0.018214 | -0.0045829 | 0.01822 | 0.0045852
151 | 167 | 38.5512 | 14.8274 | 3.8905e-08 | 0 | 0 | 0 | 0 | 0 | 1 | -90 | 90 | 0.015997 | 0.0040258 | -0.01589 | -0.0039883
151 | 149 | 10.8544 | 4.1748 | 1.0954e-08 | 0 | 0 | 0 | 0 | 0 | 1 | -90 | 90 | 0.0021928 | 0.00054852 | -0.0021922 | -0.00054937
156 | 90 | 6.4759 | 2.4907 | 6.5353e-09 | 0 | 0 | 0 | 0 | 0 | 1 | -90 | 90 | -0.019304 | -0.0048567 | 0.01933 | 0.0048661
182 | 181 | 0.96625 | 0.37164 | 9.7512e-10 | 0 | 0 | 0 | 0 | 0 | 1 | -90 | 90 | -0.0014262 | -0.00035743 | 0.0014262 | 0.00035734
181 | 42 | 3.1114 | 1.1967 | 3.14e-09 | 0 | 0 | 0 | 0 | 0 | 1 | -90 | 90 | -0.0016203 | -0.00040599 | 0.0016204 | 0.00040572
167 | 165 | 17.9673 | 6.9105 | 1.8132e-08 | 0 | 0 | 0 | 0 | 0 | 1 | -90 | 90 | 0.013225 | 0.0033206 | -0.013191 | -0.003309
149 | 148 | 0.51756 | 0.19906 | 5.223e-10 | 0 | 0 | 0 | 0 | 0 | 1 | -90 | 90 | 0.00075403 | 0.00018893 | -0.00075402 | -0.00018898
90 | 88 | 1.8579 | 0.71456 | 1.8749e-09 | 0 | 0 | 0 | 0 | 0 | 1 | -90 | 90 | -0.02001 | -0.0050365 | 0.020018 | 0.0050394
170 | 171 | 0.76564 | 0.29448 | 7.7267e-10 | 0 | 0 | 0 | 0 | 0 | 1 | -90 | 90 | 0.00052791 | 0.00013218 | -0.00052791 | -0.00013226
170 | 174 | 29.8715 | 11.4891 | 3.0146e-08 | 0 | 0 | 0 | 0 | 0 | 1 | -90 | 90 | 0.00018778 | 4.4204e-05 | -0.00018777 | -4.7062e-05
37 | 38 | 8.8301 | 3.3962 | 8.9112e-09 | 0 | 0 | 0 | 0 | 0 | 1 | -90 | 90 | 0.03615 | 0.0090896 | -0.036024 | -0.0090421
37 | 39 | 7.4561 | 2.8677 | 7.5246e-09 | 0 | 0 | 0 | 0 | 0 | 1 | -90 | 90 | -0.036471 | -0.0091699 | 0.036579 | 0.0092107
38 | 41 | 2.1478 | 0.82606 | 2.1675e-09 | 0 | 0 | 0 | 0 | 0 | 1 | -90 | 90 | 0.036024 | 0.0090421 | -0.035994 | -0.0090306
39 | 42 | 3.8329 | 1.4742 | 3.8681e-09 | 0 | 0 | 0 | 0 | 0 | 1 | -90 | 90 | -0.039059 | -0.0098295 | 0.039122 | 0.0098535
39 | 43 | 1.9378 | 0.7453 | 1.9556e-09 | 0 | 0 | 0 | 0 | 0 | 1 | -90 | 90 | 0.0024802 | 0.0006188 | -0.0024801 | -0.00061894
41 | 47 | 2.2926 | 0.88178 | 2.3137e-09 | 0 | 0 | 0 | 0 | 0 | 1 | -90 | 90 | 0.035161 | 0.0088219 | -0.03513 | -0.0088101
42 | 183 | 2.2719 | 0.87382 | 2.2928e-09 | 0 | 0 | 0 | 0 | 0 | 1 | -90 | 90 | -0.040743 | -0.010259 | 0.040783 | 0.010275
43 | 179 | 3.584 | 1.3785 | 3.6169e-09 | 0 | 0 | 0 | 0 | 0 | 1 | -90 | 90 | 0.001894 | 0.00047356 | -0.0018938 | -0.00047386
43 | 176 | 9.4121 | 3.62 | 9.4985e-09 | 0 | 0 | 0 | 0 | 0 | 1 | -90 | 90 | 0.00058609 | 0.00014538 | -0.00058606 | -0.0001463
47 | 46 | 1.5322 | 0.5893 | 1.5462e-09 | 0 | 0 | 0 | 0 | 0 | 1 | -90 | 90 | 0.034709 | 0.0087048 | -0.034689 | -0.0086971
183 | 185 | 2.722 | 1.0469 | 2.7469e-09 | 0 | 0 | 0 | 0 | 0 | 1 | -90 | 90 | -0.041082 | -0.010349 | 0.041132 | 0.010368
179 | 180 | 7.8891 | 3.0343 | 7.9615e-09 | 0 | 0 | 0 | 0 | 0 | 1 | -90 | 90 | 0.00028167 | 6.9814e-05 | -0.00028167 | -7.0592e-05
176 | 177 | 5.857 | 2.2527 | 5.9107e-09 | 0 | 0 | 0 | 0 | 0 | 1 | -90 | 90 | 0.00039665 | 9.883e-05 | -0.00039664 | -9.9407e-05
46 | 54 | 1.3038 | 0.50145 | 1.3157e-09 | 0 | 0 | 0 | 0 | 0 | 1 | -90 | 90 | 0.032503 | 0.0081494 | -0.032487 | -0.0081437
46 | 45 | 3.2063 | 1.2332 | 3.2358e-09 | 0 | 0 | 0 | 0 | 0 | 1 | -90 | 90 | 0.0021866 | 0.00054767 | -0.0021864 | -0.00054792
185 | 83 | 11.1379 | 4.2838 | 2.248e-08 | 0 | 0 | 0 | 0 | 0 | 1 | -90 | 90 | -0.042545 | -0.010722 | 0.042761 | 0.010803
44 | 45 | 0.46006 | 0.17695 | 4.6428e-10 | 0 | 0 | 0 | 0 | 0 | 1 | -90 | 90 | -0.00032037 | -8.0292e-05 | 0.00032037 | 8.0248e-05
54 | 55 | 11.6576 | 4.4837 | 1.1765e-08 | 0 | 0 | 0 | 0 | 0 | 1 | -90 | 90 | 0.00090066 | 0.00022461 | -0.00090056 | -0.0002257
54 | 52 | 1.4443 | 0.55549 | 1.4575e-09 | 0 | 0 | 0 | 0 | 0 | 1 | -90 | 90 | 0.031587 | 0.0079191 | -0.031571 | -0.0079131
52 | 51 | 3.6202 | 1.3924 | 3.6534e-09 | 0 | 0 | 0 | 0 | 0 | 1 | -90 | 90 | 0.031379 | 0.0078651 | -0.03134 | -0.0078503
82 | 83 | 0.71771 | 0.27604 | 7.243e-10 | 0 | 0 | 0 | 0 | 0 | 1 | -90 | 90 | -0.051227 | -0.012897 | 0.051247 | 0.012905
82 | 84 | 4.281 | 1.6465 | 4.3202e-09 | 0 | 0 | 0 | 0 | 0 | 1 | -90 | 90 | 0.049863 | 0.012555 | -0.04975 | -0.012512
84 | 85 | 2.9136 | 1.1206 | 2.9403e-09 | 0 | 0 | 0 | 0 | 0 | 1 | -90 | 90 | 0.048003 | 0.012074 | -0.047932 | -0.012047
85 | 158 | 2.2518 | 0.86609 | 2.2725e-09 | 0 | 0 | 0 | 0 | 0 | 1 | -90 | 90 | 0.041268 | 0.010377 | -0.041227 | -0.010362
158 | 157 | 1.5802 | 0.60778 | 1.5947e-09 | 0 | 0 | 0 | 0 | 0 | 1 | -90 | 90 | 0.03847 | 0.0096707 | -0.038445 | -0.0096612
157 | 91 | 3.1888 | 1.2265 | 3.218e-09 | 0 | 0 | 0 | 0 | 0 | 1 | -90 | 90 | 0.036653 | 0.009212 | -0.036607 | -0.0091946
86 | 87 | 0.38124 | 0.14663 | 3.8473e-10 | 0 | 0 | 0 | 0 | 0 | 1 | -90 | 90 | 0.013233 | 0.0033123 | -0.013232 | -0.003312
86 | 88 | 5.3592 | 2.0612 | 5.4084e-09 | 0 | 0 | 0 | 0 | 0 | 1 | -90 | 90 | -0.013791 | -0.0034522 | 0.013802 | 0.0034559
87 | 89 | 2.1992 | 0.84585 | 2.2194e-09 | 0 | 0 | 0 | 0 | 0 | 1 | -90 | 90 | 0.012283 | 0.0030742 | -0.012279 | -0.003073
88 | 91 | 0.47426 | 0.18241 | 4.7861e-10 | 0 | 0 | 0 | 0 | 0 | 1 | -90 | 90 | -0.03382 | -0.0084953 | 0.033826 | 0.0084975
89 | 104 | 4.8937 | 1.8822 | 4.9386e-09 | 0 | 0 | 0 | 0 | 0 | 1 | -90 | 90 | 0.0098774 | 0.002471 | -0.0098722 | -0.0024695
104 | 102 | 0.76223 | 0.29317 | 7.6922e-10 | 0 | 0 | 0 | 0 | 0 | 1 | -90 | 90 | 0.0091864 | 0.0022977 | -0.0091857 | -0.0022975
102 | 103 | 1.6189 | 0.62264 | 1.6337e-09 | 0 | 0 | 0 | 0 | 0 | 1 | -90 | 90 | 0.0073956 | 0.0018488 | -0.0073947 | -0.0018486
103 | 105 | 1.5923 | 0.61242 | 1.6069e-09 | 0 | 0 | 0 | 0 | 0 | 1 | -90 | 90 | 0.0066786 | 0.0016692 | -0.0066779 | -0.001669
105 | 133 | 7.2491 | 2.7881 | 7.3156e-09 | 0 | 0 | 0 | 0 | 0 | 1 | -90 | 90 | 0.0048957 | 0.0012224 | -0.0048938 | -0.0012224
133 | 135 | 3.9974 | 1.5375 | 4.0341e-09 | 0 | 0 | 0 | 0 | 0 | 1 | -90 | 90 | 0.0040829 | 0.0010191 | -0.0040821 | -0.0010192
135 | 134 | 3.1126 | 1.1972 | 3.1412e-09 | 0 | 0 | 0 | 0 | 0 | 1 | -90 | 90 | 0.0027617 | 0.00068831 | -0.0027614 | -0.00068852
134 | 136 | 12.495 | 4.8058 | 1.261e-08 | 0 | 0 | 0 | 0 | 0 | 1 | -90 | 90 | 0.0011451 | 0.00028342 | -0.0011449 | -0.00028458
136 | 137 | 4.7815 | 1.8391 | 4.8254e-09 | 0 | 0 | 0 | 0 | 0 | 1 | -90 | 90 | 0.0011449 | 0.00028458 | -0.0011448 | -0.00028503
137 | 145 | 17.0459 | 6.5561 | 1.7202e-08 | 0 | 0 | 0 | 0 | 0 | 1 | -90 | 90 | 0.0011448 | 0.00028503 | -0.0011446 | -0.00028662
145 | 146 | 2.4045 | 0.9248 | 2.4266e-09 | 0 | 0 | 0 | 0 | 0 | 1 | -90 | 90 | 0.00042072 | 0.00010521 | -0.00042071 | -0.00010544
160 | 161 | 2.349 | 0.90348 | 2.3706e-09 | 0 | 0 | 0 | 0 | 0 | 1 | -90 | 90 | -0.0016226 | -0.00040668 | 0.0016227 | 0.00040648
161 | 162 | 2.7668 | 1.0641 | 2.7922e-09 | 0 | 0 | 0 | 0 | 0 | 1 | -90 | 90 | -0.0058484 | -0.0014656 | 0.0058494 | 0.0014657
162 | 168 | 3.3511 | 1.2889 | 3.3819e-09 | 0 | 0 | 0 | 0 | 0 | 1 | -90 | 90 | -0.0058494 | -0.0014657 | 0.0058507 | 0.0014659
168 | 169 | 11.3836 | 4.3783 | 1.1488e-08 | 0 | 0 | 0 | 0 | 0 | 1 | -90 | 90 | 0.0039833 | 0.00099751 | -0.0039813 | -0.00099783
168 | 164 | 2.3418 | 0.9007 | 2.3633e-09 | 0 | 0 | 0 | 0 | 0 | 1 | -90 | 90 | -0.009834 | -0.0024634 | 0.0098366 | 0.0024641
163 | 164 | 1.5591 | 0.59964 | 1.5734e-09 | 0 | 0 | 0 | 0 | 0 | 1 | -90 | 90 | 0.0098383 | 0.0024646 | -0.0098366 | -0.0024641
163 | 166 | 30.1751 | 11.6058 | 3.0452e-08 | 0 | 0 | 0 | 0 | 0 | 1 | -90 | 90 | -0.012458 | -0.0031213 | 0.012511 | 0.0031385
166 | 165 | 0.62827 | 0.24164 | 6.3403e-10 | 0 | 0 | 0 | 0 | 0 | 1 | -90 | 90 | -0.013189 | -0.0033086 | 0.013191 | 0.003309
171 | 173 | 0.57042 | 0.21939 | 5.7566e-10 | 0 | 0 | 0 | 0 | 0 | 1 | -90 | 90 | 0.00027729 | 6.9443e-05 | -0.00027729 | -6.9497e-05