## bus_data
BUS_I | BUS_TYPE | Pd | Qd | Gs | Bs | area | Vm | Va | baseKV | zone | Vmax | Vmin
1 | 1 | 0.010166 | 0.0025478 | 0 | 0 | 1 | 0.99308 | -0.047794 | 0.4 | 1 | 1.1 | 0.9
2 | 3 | 0.0026492 | 0.00066396 | 0 | 0 | 1 | 1 | 0 | 0.4 | 1 | 1.1 | 0.9
3 | 1 | 0.0076651 | 0.0019211 | 0 | 0 | 1 | 0.98555 | -0.10042 | 0.4 | 1 | 1.1 | 0.9
4 | 1 | 0 | 0 | 0 | 0 | 1 | 0.99833 | -0.011535 | 0.4 | 1 | 1.1 | 0.9
5 | 1 | 0.014301 | 0.0035842 | 0 | 0 | 1 | 0.98467 | -0.10664 | 0.4 | 1 | 1.1 | 0.9
34 | 1 | 0.0019038 | 0.00047713 | 0 | 0 | 1 | 0.97115 | -0.20301 | 0.4 | 1 | 1.1 | 0.9
35 | 1 | 0.0011863 | 0.00029731 | 0 | 0 | 1 | 0.97117 | -0.20288 | 0.4 | 1 | 1.1 | 0.9
9 | 1 | 0.0028449 | 0.00071299 | 0 | 0 | 1 | 0.99696 | -0.021125 | 0.4 | 1 | 1.1 | 0.9
6 | 1 | 0.001069 | 0.00026791 | 0 | 0 | 1 | 0.98593 | -0.09774 | 0.4 | 1 | 1.1 | 0.9
7 | 1 | 0.0009841 | 0.00024664 | 0 | 0 | 1 | 0.98579 | -0.098768 | 0.4 | 1 | 1.1 | 0.9
62 | 1 | 0 | 0 | 0 | 0 | 1 | 0.98309 | -0.11781 | 0.4 | 1 | 1.1 | 0.9
28 | 1 | 0.0039 | 0.00097743 | 0 | 0 | 1 | 0.99648 | -0.024507 | 0.4 | 1 | 1.1 | 0.9
64 | 1 | 0.0063502 | 0.0015915 | 0 | 0 | 1 | 0.98302 | -0.11833 | 0.4 | 1 | 1.1 | 0.9
60 | 1 | 0.01172 | 0.0029374 | 0 | 0 | 1 | 0.98008 | -0.13916 | 0.4 | 1 | 1.1 | 0.9
8 | 1 | 0 | 0 | 0 | 0 | 1 | 0.98553 | -0.10059 | 0.4 | 1 | 1.1 | 0.9
59 | 1 | 0.029886 | 0.00749 | 0 | 0 | 1 | 0.97858 | -0.1498 | 0.4 | 1 | 1.1 | 0.9
61 | 1 | 0 | 0 | 0 | 0 | 1 | 0.97693 | -0.16154 | 0.4 | 1 | 1.1 | 0.9
63 | 1 | 0 | 0 | 0 | 0 | 1 | 0.97487 | -0.17632 | 0.4 | 1 | 1.1 | 0.9
73 | 1 | 0.019455 | 0.004876 | 0 | 0 | 1 | 0.97238 | -0.19415 | 0.4 | 1 | 1.1 | 0.9
68 | 1 | 0 | 0 | 0 | 0 | 1 | 0.97152 | -0.20037 | 0.4 | 1 | 1.1 | 0.9
69 | 1 | 0 | 0 | 0 | 0 | 1 | 0.97167 | -0.19929 | 0.4 | 1 | 1.1 | 0.9
76 | 1 | 0.0067447 | 0.0016904 | 0 | 0 | 1 | 0.97149 | -0.2006 | 0.4 | 1 | 1.1 | 0.9
74 | 1 | 0.0073497 | 0.001842 | 0 | 0 | 1 | 0.97172 | -0.19894 | 0.4 | 1 | 1.1 | 0.9
70 | 1 | 0.0091892 | 0.002303 | 0 | 0 | 1 | 0.97189 | -0.1977 | 0.4 | 1 | 1.1 | 0.9
71 | 1 | 0.0068768 | 0.0017235 | 0 | 0 | 1 | 0.97181 | -0.1983 | 0.4 | 1 | 1.1 | 0.9
72 | 1 | 0 | 0 | 0 | 0 | 1 | 0.97215 | -0.19581 | 0.4 | 1 | 1.1 | 0.9
23 | 1 | 0.00094858 | 0.00023774 | 0 | 0 | 1 | 0.98535 | -0.1018 | 0.4 | 1 | 1.1 | 0.9
24 | 1 | 0.00073164 | 0.00018337 | 0 | 0 | 1 | 0.98523 | -0.10276 | 0.4 | 1 | 1.1 | 0.9
22 | 1 | 0.0010086 | 0.00025278 | 0 | 0 | 1 | 0.98496 | -0.10456 | 0.4 | 1 | 1.1 | 0.9
30 | 1 | 0.00060996 | 0.00015287 | 0 | 0 | 1 | 0.98516 | -0.10319 | 0.4 | 1 | 1.1 | 0.9
27 | 1 | 0.0039925 | 0.0010006 | 0 | 0 | 1 | 0.99594 | -0.028262 | 0.4 | 1 | 1.1 | 0.9
10 | 1 | 0.00069506 | 0.0001742 | 0 | 0 | 1 | 0.97632 | -0.16596 | 0.4 | 1 | 1.1 | 0.9
11 | 1 | 0.00097597 | 0.0002446 | 0 | 0 | 1 | 0.97632 | -0.16595 | 0.4 | 1 | 1.1 | 0.9
13 | 1 | 0.00074318 | 0.00018626 | 0 | 0 | 1 | 0.97636 | -0.16567 | 0.4 | 1 | 1.1 | 0.9
12 | 1 | 0 | 0 | 0 | 0 | 1 | 0.98091 | -0.1332 | 0.4 | 1 | 1.1 | 0.9
14 | 1 | 0 | 0 | 0 | 0 | 1 | 0.97727 | -0.15913 | 0.4 | 1 | 1.1 | 0.9
15 | 1 | 0 | 0 | 0 | 0 | 1 | 0.98256 | -0.12151 | 0.4 | 1 | 1.1 | 0.9
42 | 1 | 0.0012644 | 0.00031689 | 0 | 0 | 1 | 0.97643 | -0.16516 | 0.4 | 1 | 1.1 | 0.9
43 | 1 | 0 | 0 | 0 | 0 | 1 | 0.97674 | -0.1629 | 0.4 | 1 | 1.1 | 0.9
51 | 1 | 0.00053905 | 0.0001351 | 0 | 0 | 1 | 0.97468 | -0.17764 | 0.4 | 1 | 1.1 | 0.9
17 | 1 | 0.00093424 | 0.00023414 | 0 | 0 | 1 | 0.98277 | -0.12002 | 0.4 | 1 | 1.1 | 0.9
33 | 1 | 0 | 0 | 0 | 0 | 1 | 0.97649 | -0.16472 | 0.4 | 1 | 1.1 | 0.9
45 | 1 | 0.00099326 | 0.00024894 | 0 | 0 | 1 | 0.97668 | -0.16335 | 0.4 | 1 | 1.1 | 0.9
52 | 1 | 0 | 0 | 0 | 0 | 1 | 0.97313 | -0.18877 | 0.4 | 1 | 1.1 | 0.9
16 | 1 | 0.00073515 | 0.00018425 | 0 | 0 | 1 | 0.98306 | -0.118 | 0.4 | 1 | 1.1 | 0.9
18 | 1 | 0.00092995 | 0.00023307 | 0 | 0 | 1 | 0.98334 | -0.116 | 0.4 | 1 | 1.1 | 0.9
19 | 1 | 0.0011733 | 0.00029405 | 0 | 0 | 1 | 0.98345 | -0.11523 | 0.4 | 1 | 1.1 | 0.9
20 | 1 | 0 | 0 | 0 | 0 | 1 | 0.98386 | -0.11233 | 0.4 | 1 | 1.1 | 0.9
29 | 1 | 0.0005463 | 0.00013692 | 0 | 0 | 1 | 0.98504 | -0.10409 | 0.4 | 1 | 1.1 | 0.9
25 | 1 | 0.0023824 | 0.0005971 | 0 | 0 | 1 | 0.99583 | -0.029087 | 0.4 | 1 | 1.1 | 0.9
26 | 1 | 0.0018793 | 0.00047099 | 0 | 0 | 1 | 0.99587 | -0.028791 | 0.4 | 1 | 1.1 | 0.9
31 | 1 | 0.0018484 | 0.00046325 | 0 | 0 | 1 | 0.97601 | -0.16819 | 0.4 | 1 | 1.1 | 0.9
32 | 1 | 0 | 0 | 0 | 0 | 1 | 0.97615 | -0.1672 | 0.4 | 1 | 1.1 | 0.9
44 | 1 | 0 | 0 | 0 | 0 | 1 | 0.97663 | -0.16374 | 0.4 | 1 | 1.1 | 0.9
47 | 1 | 0.00053918 | 0.00013513 | 0 | 0 | 1 | 0.9766 | -0.16395 | 0.4 | 1 | 1.1 | 0.9
46 | 1 | 0.00051399 | 0.00012882 | 0 | 0 | 1 | 0.97665 | -0.16359 | 0.4 | 1 | 1.1 | 0.9
36 | 1 | 0.0010602 | 0.00026571 | 0 | 0 | 1 | 0.97118 | -0.20285 | 0.4 | 1 | 1.1 | 0.9
65 | 1 | 0.0099047 | 0.0024823 | 0 | 0 | 1 | 0.98289 | -0.11921 | 0.4 | 1 | 1.1 | 0.9
37 | 1 | 0 | 0 | 0 | 0 | 1 | 0.97122 | -0.20256 | 0.4 | 1 | 1.1 | 0.9
41 | 1 | 0.0039595 | 0.00099235 | 0 | 0 | 1 | 0.97053 | -0.20751 | 0.4 | 1 | 1.1 | 0.9
38 | 1 | 0.0018076 | 0.00045302 | 0 | 0 | 1 | 0.97131 | -0.20185 | 0.4 | 1 | 1.1 | 0.9
39 | 1 | 0.0023946 | 0.00060015 | 0 | 0 | 1 | 0.97151 | -0.20044 | 0.4 | 1 | 1.1 | 0.9
40 | 1 | 0 | 0 | 0 | 0 | 1 | 0.97169 | -0.19918 | 0.4 | 1 | 1.1 | 0.9
54 | 1 | 0.0026846 | 0.00067283 | 0 | 0 | 1 | 0.97242 | -0.1939 | 0.4 | 1 | 1.1 | 0.9
58 | 1 | 0.0036562 | 0.00091633 | 0 | 0 | 1 | 0.97159 | -0.19983 | 0.4 | 1 | 1.1 | 0.9
48 | 1 | 0.0012923 | 0.00032389 | 0 | 0 | 1 | 0.97657 | -0.16416 | 0.4 | 1 | 1.1 | 0.9
49 | 1 | 0.0067988 | 0.0017039 | 0 | 0 | 1 | 0.97241 | -0.19398 | 0.4 | 1 | 1.1 | 0.9
50 | 1 | 0.0012362 | 0.00030982 | 0 | 0 | 1 | 0.97259 | -0.19265 | 0.4 | 1 | 1.1 | 0.9
55 | 1 | 0 | 0 | 0 | 0 | 1 | 0.97266 | -0.19214 | 0.4 | 1 | 1.1 | 0.9
56 | 1 | 0.002487 | 0.0006233 | 0 | 0 | 1 | 0.9728 | -0.19113 | 0.4 | 1 | 1.1 | 0.9
57 | 1 | 0.0024931 | 0.00062484 | 0 | 0 | 1 | 0.97261 | -0.19254 | 0.4 | 1 | 1.1 | 0.9
53 | 1 | 0.00114 | 0.00028572 | 0 | 0 | 1 | 0.97289 | -0.19051 | 0.4 | 1 | 1.1 | 0.9

## generator_data
GEN_BUS | PG | QG | QMAX | QMIN | VG | MBASE | GEN_STATUS | PMAX | PMIN
2 | 0.2134 | 0.054024 | 10 | -10 | 1 | 100 | 1 | 10 | 0

## branch_data
F_BUS | T_BUS | BR_R | BR_X | BR_B | RATE_A | RATE_B | RATE_C | TAP | SHIFT | BR_STATUS | ANGMIN | ANGMAX | P_in | Q_in | P_out | Q_out
1 | 2 | 4.4272 | 1.7028 | 8.9356e-09 | 0 | 0 | 0 | 0 | 0 | 1 | -90 | 90 | -0.14157 | -0.035738 | 0.14252 | 0.036105
1 | 3 | 5.1816 | 1.9929 | 1.0458e-08 | 0 | 0 | 0 | 0 | 0 | 1 | -90 | 90 | 0.1314 | 0.033191 | -0.13044 | -0.03282
2 | 4 | 2.2367 | 0.86026 | 4.5144e-09 | 0 | 0 | 0 | 0 | 0 | 1 | -90 | 90 | 0.068225 | 0.017254 | -0.068114 | -0.017212
3 | 5 | 0.64573 | 0.24836 | 1.3033e-09 | 0 | 0 | 0 | 0 | 0 | 1 | -90 | 90 | 0.12277 | 0.030899 | -0.12266 | -0.030859
4 | 9 | 8.2818 | 3.1853 | 8.3578e-09 | 0 | 0 | 0 | 0 | 0 | 1 | -90 | 90 | 0.015029 | 0.0037687 | -0.015009 | -0.0037618
4 | 6 | 21.242 | 8.17 | 4.2874e-08 | 0 | 0 | 0 | 0 | 0 | 1 | -90 | 90 | 0.053085 | 0.013444 | -0.052446 | -0.013202
5 | 62 | 1.3102 | 0.50393 | 2.6445e-09 | 0 | 0 | 0 | 0 | 0 | 1 | -90 | 90 | 0.10836 | 0.027274 | -0.10819 | -0.02721
34 | 35 | 0.81858 | 0.31484 | 8.2609e-10 | 0 | 0 | 0 | 0 | 0 | 1 | -90 | 90 | -0.0019037 | -0.00047714 | 0.0019038 | 0.00047707
35 | 36 | 0.12762 | 0.049083 | 1.2879e-10 | 0 | 0 | 0 | 0 | 0 | 1 | -90 | 90 | -0.00309 | -0.00077439 | 0.00309 | 0.00077438
9 | 28 | 3.5992 | 1.3843 | 3.6323e-09 | 0 | 0 | 0 | 0 | 0 | 1 | -90 | 90 | 0.012165 | 0.0030489 | -0.012159 | -0.003047
6 | 7 | 0.25525 | 0.098174 | 5.1519e-10 | 0 | 0 | 0 | 0 | 0 | 1 | -90 | 90 | 0.051377 | 0.012934 | -0.05137 | -0.012931
7 | 8 | 0.46173 | 0.17759 | 9.3193e-10 | 0 | 0 | 0 | 0 | 0 | 1 | -90 | 90 | 0.050385 | 0.012685 | -0.050373 | -0.01268
62 | 64 | 0.4031 | 0.15504 | 4.068e-10 | 0 | 0 | 0 | 0 | 0 | 1 | -90 | 90 | 0.016257 | 0.0040746 | -0.016256 | -0.0040742
62 | 60 | 2.9372 | 1.1297 | 5.9284e-09 | 0 | 0 | 0 | 0 | 0 | 1 | -90 | 90 | 0.091938 | 0.023135 | -0.091665 | -0.023031
28 | 27 | 5.8774 | 2.2605 | 5.9313e-09 | 0 | 0 | 0 | 0 | 0 | 1 | -90 | 90 | 0.0082589 | 0.0020696 | -0.0082546 | -0.0020685
64 | 65 | 1.1191 | 0.43043 | 1.1294e-09 | 0 | 0 | 0 | 0 | 0 | 1 | -90 | 90 | 0.0099058 | 0.0024827 | -0.0099046 | -0.0024823
60 | 59 | 1.6714 | 0.64284 | 3.3735e-09 | 0 | 0 | 0 | 0 | 0 | 1 | -90 | 90 | 0.079944 | 0.020093 | -0.079826 | -0.020048
8 | 23 | 0.31926 | 0.12279 | 6.4438e-10 | 0 | 0 | 0 | 0 | 0 | 1 | -90 | 90 | 0.048484 | 0.01221 | -0.048476 | -0.012207
8 | 24 | 14.3222 | 5.5085 | 1.4454e-08 | 0 | 0 | 0 | 0 | 0 | 1 | -90 | 90 | 0.0018886 | 0.00046954 | -0.001888 | -0.00047073
59 | 61 | 2.9452 | 1.1328 | 2.9723e-09 | 0 | 0 | 0 | 0 | 0 | 1 | -90 | 90 | 0.049941 | 0.012558 | -0.049859 | -0.012527
61 | 63 | 3.6945 | 1.4209 | 3.7284e-09 | 0 | 0 | 0 | 0 | 0 | 1 | -90 | 90 | 0.049859 | 0.012527 | -0.049757 | -0.012488
63 | 73 | 4.4379 | 1.7069 | 4.4786e-09 | 0 | 0 | 0 | 0 | 0 | 1 | -90 | 90 | 0.049757 | 0.012488 | -0.049634 | -0.012442
73 | 72 | 0.67726 | 0.26049 | 6.8348e-10 | 0 | 0 | 0 | 0 | 0 | 1 | -90 | 90 | 0.030179 | 0.0075655 | -0.030172 | -0.0075629
68 | 69 | 1.9728 | 0.75876 | 1.9909e-09 | 0 | 0 | 0 | 0 | 0 | 1 | -90 | 90 | -0.0067448 | -0.0016904 | 0.0067458 | 0.0016906
68 | 76 | 0.41514 | 0.15967 | 4.1895e-10 | 0 | 0 | 0 | 0 | 0 | 1 | -90 | 90 | 0.0067448 | 0.0016904 | -0.0067446 | -0.0016904
69 | 74 | 0.63061 | 0.24254 | 6.364e-10 | 0 | 0 | 0 | 0 | 0 | 1 | -90 | 90 | -0.0067458 | -0.0016906 | 0.0067461 | 0.0016907
74 | 72 | 2.7374 | 1.0528 | 2.7625e-09 | 0 | 0 | 0 | 0 | 0 | 1 | -90 | 90 | -0.014096 | -0.0035327 | 0.014102 | 0.0035348
70 | 71 | 1.0706 | 0.41176 | 1.0804e-09 | 0 | 0 | 0 | 0 | 0 | 1 | -90 | 90 | 0.0068772 | 0.0017236 | -0.0068766 | -0.0017235
70 | 72 | 1.4466 | 0.5564 | 1.4599e-09 | 0 | 0 | 0 | 0 | 0 | 1 | -90 | 90 | -0.016066 | -0.0040266 | 0.01607 | 0.0040281
23 | 22 | 0.74052 | 0.28481 | 1.4946e-09 | 0 | 0 | 0 | 0 | 0 | 1 | -90 | 90 | 0.047527 | 0.011969 | -0.047509 | -0.011963
24 | 30 | 4.738 | 1.8223 | 4.7815e-09 | 0 | 0 | 0 | 0 | 0 | 1 | -90 | 90 | 0.0011564 | 0.00028737 | -0.0011563 | -0.0002878
22 | 20 | 2.1269 | 0.81802 | 4.2927e-09 | 0 | 0 | 0 | 0 | 0 | 1 | -90 | 90 | 0.0465 | 0.01171 | -0.04645 | -0.011691
30 | 29 | 20.5111 | 7.8889 | 2.0699e-08 | 0 | 0 | 0 | 0 | 0 | 1 | -90 | 90 | 0.00054636 | 0.00013493 | -0.0005463 | -0.00013692
27 | 26 | 1.6005 | 0.61557 | 1.6152e-09 | 0 | 0 | 0 | 0 | 0 | 1 | -90 | 90 | 0.0042621 | 0.0010679 | -0.0042618 | -0.001068
10 | 11 | 0.1533 | 0.058961 | 1.547e-10 | 0 | 0 | 0 | 0 | 0 | 1 | -90 | 90 | -0.00069505 | -0.0001742 | 0.00069505 | 0.00017419
11 | 13 | 2.1398 | 0.82298 | 2.1594e-09 | 0 | 0 | 0 | 0 | 0 | 1 | -90 | 90 | -0.001671 | -0.00041879 | 0.0016711 | 0.00041861
13 | 42 | 2.5935 | 0.99748 | 2.6173e-09 | 0 | 0 | 0 | 0 | 0 | 1 | -90 | 90 | -0.0024142 | -0.00060487 | 0.0024144 | 0.00060468
12 | 14 | 7.6539 | 2.9438 | 1.5448e-08 | 0 | 0 | 0 | 0 | 0 | 1 | -90 | 90 | 0.042551 | 0.010698 | -0.042398 | -0.01064
12 | 15 | 3.471 | 1.335 | 7.0057e-09 | 0 | 0 | 0 | 0 | 0 | 1 | -90 | 90 | -0.042551 | -0.010698 | 0.04262 | 0.010724
14 | 43 | 5.2792 | 2.0305 | 5.3276e-09 | 0 | 0 | 0 | 0 | 0 | 1 | -90 | 90 | 0.0088734 | 0.0022205 | -0.0088688 | -0.0022192
14 | 51 | 6.8816 | 2.6468 | 1.3889e-08 | 0 | 0 | 0 | 0 | 0 | 1 | -90 | 90 | 0.033524 | 0.00842 | -0.033438 | -0.0083883
15 | 17 | 0.44138 | 0.16976 | 8.9087e-10 | 0 | 0 | 0 | 0 | 0 | 1 | -90 | 90 | -0.04262 | -0.010724 | 0.042629 | 0.010727
42 | 33 | 1.503 | 0.57809 | 1.5168e-09 | 0 | 0 | 0 | 0 | 0 | 1 | -90 | 90 | -0.0036788 | -0.00092157 | 0.003679 | 0.00092151
43 | 45 | 1.6483 | 0.63396 | 1.6634e-09 | 0 | 0 | 0 | 0 | 0 | 1 | -90 | 90 | 0.0033391 | 0.00083623 | -0.0033389 | -0.00083631
43 | 33 | 4.0559 | 1.5599 | 4.0931e-09 | 0 | 0 | 0 | 0 | 0 | 1 | -90 | 90 | 0.0055297 | 0.001383 | -0.0055283 | -0.0013829
51 | 52 | 4.1874 | 1.6105 | 8.4517e-09 | 0 | 0 | 0 | 0 | 0 | 1 | -90 | 90 | 0.032899 | 0.0082532 | -0.032848 | -0.0082345
17 | 16 | 0.58936 | 0.22668 | 1.1895e-09 | 0 | 0 | 0 | 0 | 0 | 1 | -90 | 90 | -0.043563 | -0.010961 | 0.043575 | 0.010966
33 | 32 | 16.5724 | 6.374 | 1.6724e-08 | 0 | 0 | 0 | 0 | 0 | 1 | -90 | 90 | 0.0018493 | 0.00046136 | -0.0018486 | -0.00046271
45 | 46 | 1.274 | 0.49 | 1.2857e-09 | 0 | 0 | 0 | 0 | 0 | 1 | -90 | 90 | 0.0023457 | 0.00058737 | -0.0023456 | -0.00058746
52 | 53 | 1.5163 | 0.58318 | 1.5302e-09 | 0 | 0 | 0 | 0 | 0 | 1 | -90 | 90 | 0.014163 | 0.0035499 | -0.014159 | -0.0035487
52 | 54 | 3.3851 | 1.3019 | 3.4161e-09 | 0 | 0 | 0 | 0 | 0 | 1 | -90 | 90 | 0.018685 | 0.0046846 | -0.018672 | -0.0046799
16 | 18 | 0.5728 | 0.22031 | 1.1561e-09 | 0 | 0 | 0 | 0 | 0 | 1 | -90 | 90 | -0.044311 | -0.01115 | 0.044323 | 0.011155
18 | 19 | 0.21616 | 0.083138 | 4.3628e-10 | 0 | 0 | 0 | 0 | 0 | 1 | -90 | 90 | -0.045253 | -0.011388 | 0.045258 | 0.01139
19 | 20 | 0.79304 | 0.30501 | 1.6006e-09 | 0 | 0 | 0 | 0 | 0 | 1 | -90 | 90 | -0.046431 | -0.011684 | 0.04645 | 0.011691
25 | 26 | 1.6044 | 0.61707 | 1.6191e-09 | 0 | 0 | 0 | 0 | 0 | 1 | -90 | 90 | -0.0023824 | -0.0005971 | 0.0023825 | 0.00059697
31 | 32 | 6.679 | 2.5688 | 6.7403e-09 | 0 | 0 | 0 | 0 | 0 | 1 | -90 | 90 | -0.0018484 | -0.00046326 | 0.0018486 | 0.00046271
44 | 47 | 1.4781 | 0.56849 | 1.4916e-09 | 0 | 0 | 0 | 0 | 0 | 1 | -90 | 90 | 0.0018316 | 0.00045872 | -0.0018315 | -0.00045885
44 | 46 | 0.99539 | 0.38284 | 1.0045e-09 | 0 | 0 | 0 | 0 | 0 | 1 | -90 | 90 | -0.0018316 | -0.00045872 | 0.0018316 | 0.00045864
47 | 48 | 1.9701 | 0.75775 | 1.9882e-09 | 0 | 0 | 0 | 0 | 0 | 1 | -90 | 90 | 0.0012923 | 0.00032371 | -0.0012923 | -0.00032389
36 | 37 | 0.87034 | 0.33475 | 8.7833e-10 | 0 | 0 | 0 | 0 | 0 | 1 | -90 | 90 | -0.0041502 | -0.0010401 | 0.0041504 | 0.0010401
37 | 41 | 15.3505 | 5.904 | 1.5491e-08 | 0 | 0 | 0 | 0 | 0 | 1 | -90 | 90 | 0.0039622 | 0.00099195 | -0.0039594 | -0.00099236
37 | 38 | 1.0636 | 0.40906 | 1.0733e-09 | 0 | 0 | 0 | 0 | 0 | 1 | -90 | 90 | -0.0081125 | -0.002032 | 0.0081133 | 0.0020322
38 | 39 | 1.7501 | 0.67311 | 1.7661e-09 | 0 | 0 | 0 | 0 | 0 | 1 | -90 | 90 | -0.0099208 | -0.0024852 | 0.0099228 | 0.0024858
39 | 40 | 1.2557 | 0.48297 | 1.2673e-09 | 0 | 0 | 0 | 0 | 0 | 1 | -90 | 90 | -0.012317 | -0.003086 | 0.012319 | 0.0030867
40 | 54 | 4.0656 | 1.5637 | 4.1029e-09 | 0 | 0 | 0 | 0 | 0 | 1 | -90 | 90 | -0.015976 | -0.0040029 | 0.015988 | 0.004007
40 | 58 | 2.199 | 0.84579 | 2.2192e-09 | 0 | 0 | 0 | 0 | 0 | 1 | -90 | 90 | 0.0036565 | 0.00091626 | -0.0036561 | -0.00091634
49 | 50 | 2.422 | 0.93154 | 2.4442e-09 | 0 | 0 | 0 | 0 | 0 | 1 | -90 | 90 | -0.0067986 | -0.0017039 | 0.0067999 | 0.0017042
50 | 55 | 0.77976 | 0.29991 | 7.8692e-10 | 0 | 0 | 0 | 0 | 0 | 1 | -90 | 90 | -0.008036 | -0.002014 | 0.0080366 | 0.0020142
55 | 56 | 1.1807 | 0.45413 | 1.1916e-09 | 0 | 0 | 0 | 0 | 0 | 1 | -90 | 90 | -0.01053 | -0.0026389 | 0.010531 | 0.0026393
55 | 57 | 2.01 | 0.77306 | 2.0284e-09 | 0 | 0 | 0 | 0 | 0 | 1 | -90 | 90 | 0.0024932 | 0.00062471 | -0.0024931 | -0.00062484
56 | 53 | 0.58254 | 0.22405 | 5.8788e-10 | 0 | 0 | 0 | 0 | 0 | 1 | -90 | 90 | -0.013018 | -0.0032626 | 0.013019 | 0.003263