## bus_data
BUS_I | BUS_TYPE | Pd | Qd | Gs | Bs | area | Vm | Va | baseKV | zone | Vmax | Vmin
1 | 1 | 0.0018349 | 0.00045988 | 0 | 0 | 1 | 0.98016 | -0.1403 | 0.4 | 1 | 1.1 | 0.9
2 | 1 | 0 | 0 | 0 | 0 | 1 | 0.98033 | -0.13908 | 0.4 | 1 | 1.1 | 0.9
4 | 1 | 0 | 0 | 0 | 0 | 1 | 0.97983 | -0.14269 | 0.4 | 1 | 1.1 | 0.9
5 | 1 | 0 | 0 | 0 | 0 | 1 | 0.98099 | -0.1343 | 0.4 | 1 | 1.1 | 0.9
41 | 1 | 0.0020278 | 0.00050821 | 0 | 0 | 1 | 0.97912 | -0.1478 | 0.4 | 1 | 1.1 | 0.9
6 | 1 | 0.0018936 | 0.00047459 | 0 | 0 | 1 | 0.98158 | -0.13003 | 0.4 | 1 | 1.1 | 0.9
7 | 1 | 0.0054447 | 0.0013646 | 0 | 0 | 1 | 0.98353 | -0.11598 | 0.4 | 1 | 1.1 | 0.9
8 | 1 | 0.0038511 | 0.00096517 | 0 | 0 | 1 | 0.98369 | -0.11488 | 0.4 | 1 | 1.1 | 0.9
9 | 1 | 0.0039241 | 0.00098347 | 0 | 0 | 1 | 0.98629 | -0.096278 | 0.4 | 1 | 1.1 | 0.9
10 | 1 | 0.002253 | 0.00056466 | 0 | 0 | 1 | 0.98636 | -0.095824 | 0.4 | 1 | 1.1 | 0.9
11 | 1 | 0.0032977 | 0.00082649 | 0 | 0 | 1 | 0.98695 | -0.091603 | 0.4 | 1 | 1.1 | 0.9
12 | 1 | 0.0031341 | 0.00078547 | 0 | 0 | 1 | 0.98753 | -0.087515 | 0.4 | 1 | 1.1 | 0.9
13 | 1 | 0.0042352 | 0.0010614 | 0 | 0 | 1 | 0.98842 | -0.081154 | 0.4 | 1 | 1.1 | 0.9
14 | 1 | 0.0040553 | 0.0010163 | 0 | 0 | 1 | 0.98902 | -0.076957 | 0.4 | 1 | 1.1 | 0.9
21 | 1 | 0 | 0 | 0 | 0 | 1 | 0.99216 | -0.054791 | 0.4 | 1 | 1.1 | 0.9
19 | 1 | 0.0051498 | 0.0012907 | 0 | 0 | 1 | 0.99292 | -0.049465 | 0.4 | 1 | 1.1 | 0.9
15 | 1 | 0.013865 | 0.003475 | 0 | 0 | 1 | 0.99159 | -0.058916 | 0.4 | 1 | 1.1 | 0.9
16 | 1 | 0 | 0 | 0 | 0 | 1 | 0.99231 | -0.053848 | 0.4 | 1 | 1.1 | 0.9
17 | 1 | 0.005436 | 0.0013624 | 0 | 0 | 1 | 0.99379 | -0.04344 | 0.4 | 1 | 1.1 | 0.9
18 | 1 | 0.0047206 | 0.0011831 | 0 | 0 | 1 | 0.99392 | -0.042536 | 0.4 | 1 | 1.1 | 0.9
29 | 1 | 0 | 0 | 0 | 0 | 1 | 0.99522 | -0.033349 | 0.4 | 1 | 1.1 | 0.9
30 | 1 | 0.0041066 | 0.0010292 | 0 | 0 | 1 | 0.99633 | -0.025576 | 0.4 | 1 | 1.1 | 0.9
31 | 1 | 0.0048781 | 0.0012226 | 0 | 0 | 1 | 0.99456 | -0.038033 | 0.4 | 1 | 1.1 | 0.9
20 | 1 | 0.0034071 | 0.0008539 | 0 | 0 | 1 | 0.99342 | -0.045942 | 0.4 | 1 | 1.1 | 0.9
22 | 1 | 0.0031815 | 0.00079735 | 0 | 0 | 1 | 0.99574 | -0.029659 | 0.4 | 1 | 1.1 | 0.9
24 | 1 | 0.0030443 | 0.00076298 | 0 | 0 | 1 | 0.99689 | -0.02163 | 0.4 | 1 | 1.1 | 0.9
25 | 1 | 0.0040729 | 0.0010208 | 0 | 0 | 1 | 0.997 | -0.020912 | 0.4 | 1 | 1.1 | 0.9
26 | 1 | 0.004217 | 0.0010569 | 0 | 0 | 1 | 0.9981 | -0.013239 | 0.4 | 1 | 1.1 | 0.9
27 | 1 | 0.0045782 | 0.0011474 | 0 | 0 | 1 | 0.99901 | -0.0068975 | 0.4 | 1 | 1.1 | 0.9
28 | 1 | 0.0042066 | 0.0010543 | 0 | 0 | 1 | 0.9994 | -0.0041913 | 0.4 | 1 | 1.1 | 0.9
38 | 3 | 0.0030875 | 0.0007738 | 0 | 0 | 1 | 1 | 0 | 0.4 | 1 | 1.1 | 0.9
39 | 1 | 0.0039861 | 0.00099902 | 0 | 0 | 1 | 0.99913 | -0.006074 | 0.4 | 1 | 1.1 | 0.9
40 | 1 | 0.0031885 | 0.00079912 | 0 | 0 | 1 | 0.9976 | -0.016732 | 0.4 | 1 | 1.1 | 0.9
37 | 1 | 0.0027256 | 0.00068309 | 0 | 0 | 1 | 0.99368 | -0.044156 | 0.4 | 1 | 1.1 | 0.9
36 | 1 | 0.0031445 | 0.00078809 | 0 | 0 | 1 | 0.99249 | -0.05259 | 0.4 | 1 | 1.1 | 0.9
32 | 1 | 0.0031232 | 0.00078274 | 0 | 0 | 1 | 0.9914 | -0.06023 | 0.4 | 1 | 1.1 | 0.9
33 | 1 | 0.0025747 | 0.00064528 | 0 | 0 | 1 | 0.99198 | -0.056175 | 0.4 | 1 | 1.1 | 0.9
34 | 1 | 0.030175 | 0.0075626 | 0 | 0 | 1 | 0.99057 | -0.066129 | 0.4 | 1 | 1.1 | 0.9
35 | 1 | 0.0028299 | 0.00070924 | 0 | 0 | 1 | 0.99246 | -0.052756 | 0.4 | 1 | 1.1 | 0.9

## generator_data
GEN_BUS | PG | QG | QMAX | QMIN | VG | MBASE | GEN_STATUS | PMAX | PMIN
38 | 0.15689 | 0.039465 | 10 | -10 | 1 | 100 | 1 | 10 | 0

## branch_data
F_BUS | T_BUS | BR_R | BR_X | BR_B | RATE_A | RATE_B | RATE_C | TAP | SHIFT | BR_STATUS | ANGMIN | ANGMAX | P_in | Q_in | P_out | Q_out
1 | 2 | 8.3418 | 3.2084 | 8.4183e-09 | 0 | 0 | 0 | 0 | 0 | 1 | -90 | 90 | -0.0018349 | -0.00045988 | 0.0018352 | 0.00045919
2 | 4 | 21.9732 | 8.4512 | 2.2175e-08 | 0 | 0 | 0 | 0 | 0 | 1 | -90 | 90 | 0.0020302 | 0.00050399 | -0.0020292 | -0.00050573
2 | 5 | 15.2899 | 5.8807 | 1.543e-08 | 0 | 0 | 0 | 0 | 0 | 1 | -90 | 90 | -0.0038654 | -0.00096318 | 0.003868 | 0.00096266
4 | 41 | 31.2871 | 12.0335 | 3.1574e-08 | 0 | 0 | 0 | 0 | 0 | 1 | -90 | 90 | 0.0020292 | 0.00050573 | -0.0020278 | -0.00050821
5 | 6 | 13.6729 | 5.2588 | 1.3798e-08 | 0 | 0 | 0 | 0 | 0 | 1 | -90 | 90 | -0.003868 | -0.00096266 | 0.0038702 | 0.0009622
6 | 7 | 30.2724 | 11.6432 | 3.055e-08 | 0 | 0 | 0 | 0 | 0 | 1 | -90 | 90 | -0.0057638 | -0.0014368 | 0.0057749 | 0.0014381
7 | 8 | 1.235 | 0.47499 | 1.2463e-09 | 0 | 0 | 0 | 0 | 0 | 1 | -90 | 90 | -0.01122 | -0.0028027 | 0.011221 | 0.0028032
8 | 9 | 15.5191 | 5.9689 | 1.5661e-08 | 0 | 0 | 0 | 0 | 0 | 1 | -90 | 90 | -0.015072 | -0.0037684 | 0.015111 | 0.0037818
9 | 10 | 0.30176 | 0.11606 | 3.0453e-10 | 0 | 0 | 0 | 0 | 0 | 1 | -90 | 90 | -0.019035 | -0.0047652 | 0.019036 | 0.0047657
10 | 11 | 2.5091 | 0.96504 | 2.5321e-09 | 0 | 0 | 0 | 0 | 0 | 1 | -90 | 90 | -0.021289 | -0.0053303 | 0.021302 | 0.0053348
11 | 12 | 2.1076 | 0.81062 | 2.127e-09 | 0 | 0 | 0 | 0 | 0 | 1 | -90 | 90 | -0.0246 | -0.0061613 | 0.024613 | 0.0061665
12 | 13 | 2.9124 | 1.1201 | 2.9391e-09 | 0 | 0 | 0 | 0 | 0 | 1 | -90 | 90 | -0.027748 | -0.006952 | 0.027772 | 0.0069611
13 | 14 | 1.6702 | 0.6424 | 1.6856e-09 | 0 | 0 | 0 | 0 | 0 | 1 | -90 | 90 | -0.032007 | -0.0080225 | 0.032026 | 0.0080295
14 | 21 | 7.8565 | 3.0217 | 7.9286e-09 | 0 | 0 | 0 | 0 | 0 | 1 | -90 | 90 | -0.036081 | -0.0090458 | 0.036192 | 0.0090878
21 | 19 | 1.8951 | 0.72887 | 1.9125e-09 | 0 | 0 | 0 | 0 | 0 | 1 | -90 | 90 | -0.036192 | -0.0090878 | 0.036219 | 0.0090979
19 | 20 | 1.0982 | 0.4224 | 1.1083e-09 | 0 | 0 | 0 | 0 | 0 | 1 | -90 | 90 | -0.041369 | -0.010389 | 0.041389 | 0.010396
15 | 16 | 4.6842 | 1.8016 | 4.7272e-09 | 0 | 0 | 0 | 0 | 0 | 1 | -90 | 90 | -0.013865 | -0.003475 | 0.013875 | 0.0034783
16 | 17 | 9.6372 | 3.7066 | 9.7257e-09 | 0 | 0 | 0 | 0 | 0 | 1 | -90 | 90 | -0.013875 | -0.0034783 | 0.013895 | 0.003485
17 | 18 | 0.6021 | 0.23158 | 6.0763e-10 | 0 | 0 | 0 | 0 | 0 | 1 | -90 | 90 | -0.019331 | -0.0048474 | 0.019333 | 0.0048482
18 | 29 | 4.9252 | 1.8943 | 4.9704e-09 | 0 | 0 | 0 | 0 | 0 | 1 | -90 | 90 | -0.024054 | -0.0060313 | 0.024085 | 0.0060426
29 | 30 | 1.366 | 0.52537 | 1.3785e-09 | 0 | 0 | 0 | 0 | 0 | 1 | -90 | 90 | -0.073716 | -0.018505 | 0.073796 | 0.018535
29 | 31 | 1.2211 | 0.46965 | 1.2323e-09 | 0 | 0 | 0 | 0 | 0 | 1 | -90 | 90 | 0.049632 | 0.012462 | -0.049599 | -0.01245
30 | 40 | 1.4754 | 0.56746 | 1.4889e-09 | 0 | 0 | 0 | 0 | 0 | 1 | -90 | 90 | -0.077903 | -0.019564 | 0.077998 | 0.019601
31 | 37 | 1.768 | 0.68 | 1.7842e-09 | 0 | 0 | 0 | 0 | 0 | 1 | -90 | 90 | 0.044721 | 0.011227 | -0.044683 | -0.011213
20 | 22 | 4.7014 | 1.8082 | 4.7446e-09 | 0 | 0 | 0 | 0 | 0 | 1 | -90 | 90 | -0.044796 | -0.01125 | 0.044898 | 0.011289
22 | 24 | 2.1713 | 0.8351 | 2.1912e-09 | 0 | 0 | 0 | 0 | 0 | 1 | -90 | 90 | -0.048079 | -0.012086 | 0.048133 | 0.012107
24 | 25 | 0.18301 | 0.070388 | 1.8469e-10 | 0 | 0 | 0 | 0 | 0 | 1 | -90 | 90 | -0.051177 | -0.01287 | 0.051183 | 0.012872
25 | 26 | 1.8105 | 0.69634 | 1.8271e-09 | 0 | 0 | 0 | 0 | 0 | 1 | -90 | 90 | -0.055255 | -0.013892 | 0.055315 | 0.013915
26 | 27 | 1.3926 | 0.53563 | 1.4054e-09 | 0 | 0 | 0 | 0 | 0 | 1 | -90 | 90 | -0.059532 | -0.014972 | 0.059584 | 0.014992
27 | 28 | 0.55228 | 0.21242 | 5.5735e-10 | 0 | 0 | 0 | 0 | 0 | 1 | -90 | 90 | -0.064162 | -0.016139 | 0.064187 | 0.016149
28 | 38 | 0.80317 | 0.30891 | 8.1054e-10 | 0 | 0 | 0 | 0 | 0 | 1 | -90 | 90 | -0.068393 | -0.017203 | 0.068433 | 0.017218
38 | 39 | 0.93239 | 0.35861 | 9.4095e-10 | 0 | 0 | 0 | 0 | 0 | 1 | -90 | 90 | 0.085366 | 0.021473 | -0.085294 | -0.021445
39 | 40 | 1.7127 | 0.65874 | 1.7284e-09 | 0 | 0 | 0 | 0 | 0 | 1 | -90 | 90 | 0.081308 | 0.020446 | -0.081187 | -0.0204
37 | 36 | 2.5889 | 0.99574 | 2.6127e-09 | 0 | 0 | 0 | 0 | 0 | 1 | -90 | 90 | 0.041958 | 0.01053 | -0.041909 | -0.010511
36 | 35 | 0.054896 | 0.021114 | 5.54e-11 | 0 | 0 | 0 | 0 | 0 | 1 | -90 | 90 | 0.038764 | 0.0097229 | -0.038763 | -0.0097226
32 | 33 | 1.5599 | 0.59995 | 1.5742e-09 | 0 | 0 | 0 | 0 | 0 | 1 | -90 | 90 | -0.033323 | -0.0083546 | 0.033342 | 0.0083616
32 | 34 | 2.5006 | 0.96177 | 2.5235e-09 | 0 | 0 | 0 | 0 | 0 | 1 | -90 | 90 | 0.0302 | 0.0075718 | -0.030175 | -0.0075626
33 | 35 | 1.2221 | 0.47004 | 1.2333e-09 | 0 | 0 | 0 | 0 | 0 | 1 | -90 | 90 | -0.035916 | -0.0090069 | 0.035933 | 0.0090133