## bus_data
BUS_I | BUS_TYPE | Pd | Qd | Gs | Bs | area | Vm | Va | baseKV | zone | Vmax | Vmin
1 | 1 | 0.003947 | 0.00098922 | 0 | 0 | 1 | 0.97047 | -0.20778 | 0.4 | 1 | 1.1 | 0.9
2 | 1 | 0.0011784 | 0.00029534 | 0 | 0 | 1 | 0.97041 | -0.20825 | 0.4 | 1 | 1.1 | 0.9
3 | 1 | 0 | 0 | 0 | 0 | 1 | 0.97052 | -0.20747 | 0.4 | 1 | 1.1 | 0.9
5 | 1 | 0.0074892 | 0.001877 | 0 | 0 | 1 | 0.97152 | -0.20022 | 0.4 | 1 | 1.1 | 0.9
6 | 1 | 0.0035507 | 0.00088989 | 0 | 0 | 1 | 0.97042 | -0.2082 | 0.4 | 1 | 1.1 | 0.9
18 | 1 | 0.0067242 | 0.0016852 | 0 | 0 | 1 | 0.97258 | -0.1926 | 0.4 | 1 | 1.1 | 0.9
41 | 1 | 0.007069 | 0.0017717 | 0 | 0 | 1 | 0.97006 | -0.2108 | 0.4 | 1 | 1.1 | 0.9
17 | 1 | 0.0049591 | 0.0012429 | 0 | 0 | 1 | 0.97369 | -0.18467 | 0.4 | 1 | 1.1 | 0.9
7 | 1 | 0.0091276 | 0.0022876 | 0 | 0 | 1 | 0.98382 | -0.11261 | 0.4 | 1 | 1.1 | 0.9
8 | 1 | 0.0044661 | 0.0011193 | 0 | 0 | 1 | 0.98631 | -0.095112 | 0.4 | 1 | 1.1 | 0.9
9 | 1 | 0 | 0 | 0 | 0 | 1 | 0.98212 | -0.12462 | 0.4 | 1 | 1.1 | 0.9
10 | 1 | 0.0046455 | 0.0011643 | 0 | 0 | 1 | 0.98749 | -0.08684 | 0.4 | 1 | 1.1 | 0.9
11 | 1 | 0 | 0 | 0 | 0 | 1 | 0.98002 | -0.1395 | 0.4 | 1 | 1.1 | 0.9
12 | 1 | 0.0080358 | 0.002014 | 0 | 0 | 1 | 0.98954 | -0.072492 | 0.4 | 1 | 1.1 | 0.9
16 | 1 | 0.0043213 | 0.001083 | 0 | 0 | 1 | 0.9756 | -0.17099 | 0.4 | 1 | 1.1 | 0.9
13 | 1 | 0 | 0 | 0 | 0 | 1 | 0.99085 | -0.063359 | 0.4 | 1 | 1.1 | 0.9
14 | 1 | 0.0062977 | 0.0015783 | 0 | 0 | 1 | 0.99111 | -0.061544 | 0.4 | 1 | 1.1 | 0.9
19 | 1 | 0.0061222 | 0.0015344 | 0 | 0 | 1 | 0.99279 | -0.049826 | 0.4 | 1 | 1.1 | 0.9
15 | 3 | 0 | 0 | 0 | 0 | 1 | 1 | 0 | 0.4 | 1 | 1.1 | 0.9
20 | 1 | 0.0078383 | 0.0019645 | 0 | 0 | 1 | 0.99468 | -0.036707 | 0.4 | 1 | 1.1 | 0.9
21 | 1 | 0.0044089 | 0.001105 | 0 | 0 | 1 | 0.99376 | -0.043029 | 0.4 | 1 | 1.1 | 0.9
38 | 1 | 0 | 0 | 0 | 0 | 1 | 0.98179 | -0.12688 | 0.4 | 1 | 1.1 | 0.9
39 | 1 | 0.0050125 | 0.0012563 | 0 | 0 | 1 | 0.98336 | -0.11575 | 0.4 | 1 | 1.1 | 0.9
37 | 1 | 0.0047854 | 0.0011993 | 0 | 0 | 1 | 0.97899 | -0.14674 | 0.4 | 1 | 1.1 | 0.9
22 | 1 | 0.0045963 | 0.0011519 | 0 | 0 | 1 | 0.99304 | -0.048053 | 0.4 | 1 | 1.1 | 0.9
23 | 1 | 0.0047017 | 0.0011783 | 0 | 0 | 1 | 0.99183 | -0.056433 | 0.4 | 1 | 1.1 | 0.9
24 | 1 | 0 | 0 | 0 | 0 | 1 | 0.98773 | -0.085079 | 0.4 | 1 | 1.1 | 0.9
25 | 1 | 0.012063 | 0.0030232 | 0 | 0 | 1 | 0.98668 | -0.092536 | 0.4 | 1 | 1.1 | 0.9
26 | 1 | 0 | 0 | 0 | 0 | 1 | 0.98582 | -0.09848 | 0.4 | 1 | 1.1 | 0.9
27 | 1 | 0.006608 | 0.0016561 | 0 | 0 | 1 | 0.98451 | -0.10768 | 0.4 | 1 | 1.1 | 0.9
28 | 1 | 0.0043737 | 0.0010962 | 0 | 0 | 1 | 0.97431 | -0.18012 | 0.4 | 1 | 1.1 | 0.9
29 | 1 | 0 | 0 | 0 | 0 | 1 | 0.9743 | -0.18024 | 0.4 | 1 | 1.1 | 0.9
30 | 1 | 0 | 0 | 0 | 0 | 1 | 0.97458 | -0.17824 | 0.4 | 1 | 1.1 | 0.9
31 | 1 | 0.004469 | 0.00112 | 0 | 0 | 1 | 0.97393 | -0.18285 | 0.4 | 1 | 1.1 | 0.9
32 | 1 | 0.0045499 | 0.0011403 | 0 | 0 | 1 | 0.97498 | -0.17532 | 0.4 | 1 | 1.1 | 0.9
33 | 1 | 0.0037281 | 0.00093434 | 0 | 0 | 1 | 0.97385 | -0.18347 | 0.4 | 1 | 1.1 | 0.9
34 | 1 | 0 | 0 | 0 | 0 | 1 | 0.9754 | -0.17234 | 0.4 | 1 | 1.1 | 0.9
35 | 1 | 0.0025528 | 0.0006398 | 0 | 0 | 1 | 0.97706 | -0.16044 | 0.4 | 1 | 1.1 | 0.9
36 | 1 | 0.055916 | 0.014014 | 0 | 0 | 1 | 0.9722 | -0.19532 | 0.4 | 1 | 1.1 | 0.9

## generator_data
GEN_BUS | PG | QG | QMAX | QMIN | VG | MBASE | GEN_STATUS | PMAX | PMIN
15 | 0.2077 | 0.052599 | 10 | -10 | 1 | 100 | 1 | 10 | 0

## branch_data
F_BUS | T_BUS | BR_R | BR_X | BR_B | RATE_A | RATE_B | RATE_C | TAP | SHIFT | BR_STATUS | ANGMIN | ANGMAX | P_in | Q_in | P_out | Q_out
1 | 2 | 4.8584 | 1.8686 | 4.903e-09 | 0 | 0 | 0 | 0 | 0 | 1 | -90 | 90 | 0.0011785 | 0.00029491 | -0.0011784 | -0.00029534
1 | 3 | 0.75568 | 0.29065 | 7.6261e-10 | 0 | 0 | 0 | 0 | 0 | 1 | -90 | 90 | -0.0051255 | -0.0012841 | 0.0051258 | 0.0012841
3 | 5 | 5.6516 | 2.1737 | 5.7035e-09 | 0 | 0 | 0 | 0 | 0 | 1 | -90 | 90 | -0.015749 | -0.0039466 | 0.015765 | 0.0039521
3 | 6 | 0.84429 | 0.32473 | 8.5204e-10 | 0 | 0 | 0 | 0 | 0 | 1 | -90 | 90 | 0.010623 | 0.0026624 | -0.010622 | -0.0026621
5 | 18 | 4.0301 | 1.55 | 4.0671e-09 | 0 | 0 | 0 | 0 | 0 | 1 | -90 | 90 | -0.023254 | -0.0058291 | 0.023279 | 0.0058381
6 | 41 | 4.5186 | 1.7379 | 4.5601e-09 | 0 | 0 | 0 | 0 | 0 | 1 | -90 | 90 | 0.0070715 | 0.0017722 | -0.007069 | -0.0017717
18 | 17 | 3.2643 | 1.2555 | 3.2943e-09 | 0 | 0 | 0 | 0 | 0 | 1 | -90 | 90 | -0.030003 | -0.0075234 | 0.030036 | 0.0075358
17 | 16 | 4.8455 | 1.8636 | 4.8899e-09 | 0 | 0 | 0 | 0 | 0 | 1 | -90 | 90 | -0.034995 | -0.0087786 | 0.035061 | 0.0088038
7 | 8 | 4.5687 | 1.7572 | 4.6106e-09 | 0 | 0 | 0 | 0 | 0 | 1 | -90 | 90 | -0.048832 | -0.012296 | 0.048952 | 0.012342
7 | 9 | 3.8483 | 1.4801 | 3.8837e-09 | 0 | 0 | 0 | 0 | 0 | 1 | -90 | 90 | 0.039705 | 0.010009 | -0.039638 | -0.0099836
8 | 10 | 1.9847 | 0.76335 | 2.0029e-09 | 0 | 0 | 0 | 0 | 0 | 1 | -90 | 90 | -0.053418 | -0.013461 | 0.05348 | 0.013485
9 | 11 | 4.7525 | 1.8279 | 4.7961e-09 | 0 | 0 | 0 | 0 | 0 | 1 | -90 | 90 | 0.039638 | 0.0099836 | -0.039556 | -0.0099524
10 | 12 | 3.1751 | 1.2212 | 3.2043e-09 | 0 | 0 | 0 | 0 | 0 | 1 | -90 | 90 | -0.058126 | -0.014649 | 0.058243 | 0.014694
11 | 16 | 9.9885 | 3.8417 | 1.008e-08 | 0 | 0 | 0 | 0 | 0 | 1 | -90 | 90 | 0.039556 | 0.0099524 | -0.039383 | -0.0098868
12 | 13 | 1.7793 | 0.68434 | 1.7956e-09 | 0 | 0 | 0 | 0 | 0 | 1 | -90 | 90 | -0.066278 | -0.016708 | 0.066363 | 0.01674
13 | 14 | 0.35426 | 0.13625 | 3.5751e-10 | 0 | 0 | 0 | 0 | 0 | 1 | -90 | 90 | -0.066363 | -0.01674 | 0.06638 | 0.016747
14 | 19 | 2.09 | 0.80385 | 2.1092e-09 | 0 | 0 | 0 | 0 | 0 | 1 | -90 | 90 | -0.072678 | -0.018325 | 0.072797 | 0.018371
19 | 20 | 2.1641 | 0.83236 | 4.368e-09 | 0 | 0 | 0 | 0 | 0 | 1 | -90 | 90 | -0.07892 | -0.019905 | 0.079065 | 0.019961
15 | 20 | 2.3354 | 0.89825 | 4.7138e-09 | 0 | 0 | 0 | 0 | 0 | 1 | -90 | 90 | 0.2077 | 0.052599 | -0.20663 | -0.052187
20 | 21 | 0.691 | 0.26577 | 1.3947e-09 | 0 | 0 | 0 | 0 | 0 | 1 | -90 | 90 | 0.11973 | 0.030262 | -0.11962 | -0.030221
21 | 22 | 0.56939 | 0.219 | 1.1492e-09 | 0 | 0 | 0 | 0 | 0 | 1 | -90 | 90 | 0.11521 | 0.029116 | -0.11513 | -0.029085
38 | 39 | 1.7397 | 0.66912 | 3.5114e-09 | 0 | 0 | 0 | 0 | 0 | 1 | -90 | 90 | -0.081062 | -0.020405 | 0.081188 | 0.020453
38 | 37 | 3.0931 | 1.1897 | 6.2431e-09 | 0 | 0 | 0 | 0 | 0 | 1 | -90 | 90 | 0.081062 | 0.020405 | -0.080838 | -0.020319
39 | 27 | 1.1923 | 0.45859 | 2.4066e-09 | 0 | 0 | 0 | 0 | 0 | 1 | -90 | 90 | -0.086201 | -0.021709 | 0.086298 | 0.021746
37 | 35 | 2.2575 | 0.86828 | 4.5565e-09 | 0 | 0 | 0 | 0 | 0 | 1 | -90 | 90 | 0.076053 | 0.01912 | -0.075908 | -0.019064
22 | 23 | 0.98807 | 0.38003 | 1.9943e-09 | 0 | 0 | 0 | 0 | 0 | 1 | -90 | 90 | 0.11053 | 0.027933 | -0.1104 | -0.027883
23 | 24 | 3.5115 | 1.3506 | 7.0873e-09 | 0 | 0 | 0 | 0 | 0 | 1 | -90 | 90 | 0.1057 | 0.026705 | -0.10528 | -0.026542
24 | 25 | 7.8456 | 3.0175 | 7.9176e-09 | 0 | 0 | 0 | 0 | 0 | 1 | -90 | 90 | 0.012075 | 0.0030272 | -0.012063 | -0.0030232
24 | 26 | 1.8468 | 0.71032 | 3.7276e-09 | 0 | 0 | 0 | 0 | 0 | 1 | -90 | 90 | 0.093201 | 0.023515 | -0.093026 | -0.023448
26 | 27 | 1.2634 | 0.48594 | 2.5501e-09 | 0 | 0 | 0 | 0 | 0 | 1 | -90 | 90 | 0.093026 | 0.023448 | -0.092906 | -0.023402
28 | 29 | 0.18292 | 0.070355 | 1.846e-10 | 0 | 0 | 0 | 0 | 0 | 1 | -90 | 90 | 0.0082004 | 0.0020551 | -0.0082003 | -0.0020551
28 | 30 | 1.851 | 0.71193 | 1.868e-09 | 0 | 0 | 0 | 0 | 0 | 1 | -90 | 90 | -0.012574 | -0.0031512 | 0.012577 | 0.0031523
29 | 31 | 3.9228 | 1.5088 | 3.9588e-09 | 0 | 0 | 0 | 0 | 0 | 1 | -90 | 90 | 0.0082003 | 0.0020551 | -0.0081974 | -0.0020543
30 | 32 | 2.8776 | 1.1068 | 2.904e-09 | 0 | 0 | 0 | 0 | 0 | 1 | -90 | 90 | -0.012577 | -0.0031523 | 0.012583 | 0.003154
31 | 33 | 2.0705 | 0.79634 | 2.0895e-09 | 0 | 0 | 0 | 0 | 0 | 1 | -90 | 90 | 0.0037284 | 0.00093426 | -0.0037281 | -0.00093434
32 | 34 | 2.1521 | 0.82775 | 2.1719e-09 | 0 | 0 | 0 | 0 | 0 | 1 | -90 | 90 | -0.017132 | -0.0042943 | 0.017139 | 0.0042968
34 | 35 | 2.0222 | 0.77778 | 4.0816e-09 | 0 | 0 | 0 | 0 | 0 | 1 | -90 | 90 | -0.073234 | -0.018378 | 0.073355 | 0.018425
34 | 36 | 5.0767 | 1.9526 | 1.0247e-08 | 0 | 0 | 0 | 0 | 0 | 1 | -90 | 90 | 0.056094 | 0.014081 | -0.055916 | -0.014014