## bus_data
BUS_I | BUS_TYPE | Pd | Qd | Gs | Bs | area | Vm | Va | baseKV | zone | Vmax | Vmin
1 | 1 | 0.0044651 | 0.0011191 | 0 | 0 | 1 | 0.98905 | -0.076592 | 0.4 | 1 | 1.1 | 0.9
2 | 1 | 0 | 0 | 0 | 0 | 1 | 0.98925 | -0.075153 | 0.4 | 1 | 1.1 | 0.9
3 | 1 | 0 | 0 | 0 | 0 | 1 | 0.99058 | -0.065828 | 0.4 | 1 | 1.1 | 0.9
4 | 1 | 0.006529 | 0.0016363 | 0 | 0 | 1 | 0.98768 | -0.08625 | 0.4 | 1 | 1.1 | 0.9
14 | 1 | 0.0083969 | 0.0021045 | 0 | 0 | 1 | 0.98905 | -0.076622 | 0.4 | 1 | 1.1 | 0.9
11 | 1 | 0.006629 | 0.0016614 | 0 | 0 | 1 | 0.99552 | -0.031183 | 0.4 | 1 | 1.1 | 0.9
6 | 1 | 0.0040649 | 0.0010188 | 0 | 0 | 1 | 0.98745 | -0.087895 | 0.4 | 1 | 1.1 | 0.9
19 | 1 | 0.0095192 | 0.0023857 | 0 | 0 | 1 | 0.98902 | -0.076791 | 0.4 | 1 | 1.1 | 0.9
12 | 1 | 0.010295 | 0.0025803 | 0 | 0 | 1 | 0.99782 | -0.015139 | 0.4 | 1 | 1.1 | 0.9
5 | 1 | 0.0049812 | 0.0012484 | 0 | 0 | 1 | 0.98661 | -0.093861 | 0.4 | 1 | 1.1 | 0.9
7 | 1 | 0.0069269 | 0.001736 | 0 | 0 | 1 | 0.98598 | -0.098351 | 0.4 | 1 | 1.1 | 0.9
8 | 1 | 0.0053819 | 0.0013488 | 0 | 0 | 1 | 0.98597 | -0.098366 | 0.4 | 1 | 1.1 | 0.9
9 | 1 | 0.0040194 | 0.0010073 | 0 | 0 | 1 | 0.98594 | -0.098593 | 0.4 | 1 | 1.1 | 0.9
10 | 1 | 0.0079795 | 0.0019998 | 0 | 0 | 1 | 0.98572 | -0.10014 | 0.4 | 1 | 1.1 | 0.9
15 | 1 | 0.0042156 | 0.0010565 | 0 | 0 | 1 | 0.98569 | -0.1004 | 0.4 | 1 | 1.1 | 0.9
13 | 3 | 0.008995 | 0.0022544 | 0 | 0 | 1 | 1 | 0 | 0.4 | 1 | 1.1 | 0.9
16 | 1 | 0.0045796 | 0.0011477 | 0 | 0 | 1 | 0.99952 | -0.0033335 | 0.4 | 1 | 1.1 | 0.9
17 | 1 | 0.0085952 | 0.0021542 | 0 | 0 | 1 | 0.99843 | -0.010979 | 0.4 | 1 | 1.1 | 0.9
20 | 1 | 0.0086919 | 0.0021784 | 0 | 0 | 1 | 0.98841 | -0.081113 | 0.4 | 1 | 1.1 | 0.9
18 | 1 | 0.0090274 | 0.0022625 | 0 | 0 | 1 | 0.99827 | -0.012081 | 0.4 | 1 | 1.1 | 0.9
22 | 1 | 0.0062471 | 0.0015657 | 0 | 0 | 1 | 0.99801 | -0.01393 | 0.4 | 1 | 1.1 | 0.9
23 | 1 | 0.0053699 | 0.0013458 | 0 | 0 | 1 | 0.99749 | -0.017584 | 0.4 | 1 | 1.1 | 0.9
21 | 1 | 0.0035574 | 0.00089157 | 0 | 0 | 1 | 0.98834 | -0.081667 | 0.4 | 1 | 1.1 | 0.9
33 | 1 | 0.001813 | 0.00045438 | 0 | 0 | 1 | 0.98833 | -0.081712 | 0.4 | 1 | 1.1 | 0.9
24 | 1 | 0.0067657 | 0.0016956 | 0 | 0 | 1 | 0.99694 | -0.021425 | 0.4 | 1 | 1.1 | 0.9
25 | 1 | 0.0031225 | 0.00078257 | 0 | 0 | 1 | 0.99644 | -0.024966 | 0.4 | 1 | 1.1 | 0.9
27 | 1 | 0.0070508 | 0.0017671 | 0 | 0 | 1 | 0.99627 | -0.026117 | 0.4 | 1 | 1.1 | 0.9
26 | 1 | 0.0050489 | 0.0012654 | 0 | 0 | 1 | 0.99602 | -0.027896 | 0.4 | 1 | 1.1 | 0.9
28 | 1 | 0.0051626 | 0.0012939 | 0 | 0 | 1 | 0.99588 | -0.028837 | 0.4 | 1 | 1.1 | 0.9
29 | 1 | 0.0036387 | 0.00091196 | 0 | 0 | 1 | 0.9955 | -0.031525 | 0.4 | 1 | 1.1 | 0.9
32 | 1 | 0.0061325 | 0.001537 | 0 | 0 | 1 | 0.99503 | -0.034871 | 0.4 | 1 | 1.1 | 0.9

## generator_data
GEN_BUS | PG | QG | QMAX | QMIN | VG | MBASE | GEN_STATUS | PMAX | PMIN
13 | 0.17844 | 0.044882 | 10 | -10 | 1 | 100 | 1 | 10 | 0

## branch_data
F_BUS | T_BUS | BR_R | BR_X | BR_B | RATE_A | RATE_B | RATE_C | TAP | SHIFT | BR_STATUS | ANGMIN | ANGMAX | P_in | Q_in | P_out | Q_out
1 | 2 | 4.1047 | 1.5787 | 4.1424e-09 | 0 | 0 | 0 | 0 | 0 | 1 | -90 | 90 | -0.0044651 | -0.0011191 | 0.004466 | 0.001119
2 | 3 | 2.4505 | 0.9425 | 2.473e-09 | 0 | 0 | 0 | 0 | 0 | 1 | -90 | 90 | -0.04869 | -0.012218 | 0.048753 | 0.012242
2 | 4 | 3.2022 | 1.2316 | 3.2315e-09 | 0 | 0 | 0 | 0 | 0 | 1 | -90 | 90 | 0.044224 | 0.011099 | -0.044156 | -0.011073
3 | 14 | 4.307 | 1.6565 | 4.3465e-09 | 0 | 0 | 0 | 0 | 0 | 1 | -90 | 90 | 0.032036 | 0.0080356 | -0.031988 | -0.0080176
3 | 11 | 5.5238 | 2.1245 | 5.5745e-09 | 0 | 0 | 0 | 0 | 0 | 1 | -90 | 90 | -0.080788 | -0.020278 | 0.081179 | 0.020428
4 | 6 | 0.55624 | 0.21394 | 5.6134e-10 | 0 | 0 | 0 | 0 | 0 | 1 | -90 | 90 | 0.037627 | 0.0094371 | -0.037618 | -0.0094339
14 | 19 | 0.09115 | 0.035058 | 9.1986e-11 | 0 | 0 | 0 | 0 | 0 | 1 | -90 | 90 | 0.023591 | 0.0059131 | -0.02359 | -0.0059129
11 | 12 | 2.3806 | 0.91563 | 2.4025e-09 | 0 | 0 | 0 | 0 | 0 | 1 | -90 | 90 | -0.087808 | -0.022089 | 0.088005 | 0.022164
6 | 5 | 2.2592 | 0.86891 | 2.2799e-09 | 0 | 0 | 0 | 0 | 0 | 1 | -90 | 90 | 0.033553 | 0.0084151 | -0.033525 | -0.0084047
19 | 20 | 3.913 | 1.505 | 3.9489e-09 | 0 | 0 | 0 | 0 | 0 | 1 | -90 | 90 | 0.014071 | 0.0035272 | -0.014063 | -0.0035243
12 | 13 | 2.0183 | 0.77627 | 2.0368e-09 | 0 | 0 | 0 | 0 | 0 | 1 | -90 | 90 | -0.0983 | -0.024745 | 0.098509 | 0.024825
5 | 7 | 1.9947 | 0.76721 | 2.013e-09 | 0 | 0 | 0 | 0 | 0 | 1 | -90 | 90 | 0.028544 | 0.0071563 | -0.028526 | -0.0071496
7 | 8 | 0.0087807 | 0.0033772 | 8.8613e-12 | 0 | 0 | 0 | 0 | 0 | 1 | -90 | 90 | 0.0216 | 0.0054136 | -0.0216 | -0.0054136
8 | 9 | 0.17697 | 0.068066 | 1.786e-10 | 0 | 0 | 0 | 0 | 0 | 1 | -90 | 90 | 0.016218 | 0.0040647 | -0.016217 | -0.0040646
9 | 10 | 1.6092 | 0.61893 | 1.624e-09 | 0 | 0 | 0 | 0 | 0 | 1 | -90 | 90 | 0.012198 | 0.0030572 | -0.012195 | -0.0030564
10 | 15 | 0.76672 | 0.29489 | 7.7375e-10 | 0 | 0 | 0 | 0 | 0 | 1 | -90 | 90 | 0.0042158 | 0.0010565 | -0.0042156 | -0.0010565
13 | 16 | 0.61339 | 0.23592 | 6.1902e-10 | 0 | 0 | 0 | 0 | 0 | 1 | -90 | 90 | 0.070939 | 0.017803 | -0.070906 | -0.017791
16 | 17 | 1.5019 | 0.57766 | 1.5157e-09 | 0 | 0 | 0 | 0 | 0 | 1 | -90 | 90 | 0.066327 | 0.016643 | -0.066256 | -0.016616
17 | 18 | 0.24834 | 0.095516 | 2.5062e-10 | 0 | 0 | 0 | 0 | 0 | 1 | -90 | 90 | 0.057661 | 0.014462 | -0.057652 | -0.014459
20 | 21 | 1.3138 | 0.5053 | 1.3258e-09 | 0 | 0 | 0 | 0 | 0 | 1 | -90 | 90 | 0.0053708 | 0.001346 | -0.0053704 | -0.0013459
18 | 22 | 0.49429 | 0.19011 | 4.9883e-10 | 0 | 0 | 0 | 0 | 0 | 1 | -90 | 90 | 0.048625 | 0.012196 | -0.048612 | -0.012192
22 | 23 | 1.12 | 0.43079 | 1.1303e-09 | 0 | 0 | 0 | 0 | 0 | 1 | -90 | 90 | 0.042365 | 0.010626 | -0.042344 | -0.010618
23 | 24 | 1.347 | 0.51807 | 1.3594e-09 | 0 | 0 | 0 | 0 | 0 | 1 | -90 | 90 | 0.036974 | 0.0092719 | -0.036954 | -0.0092645
21 | 33 | 0.31409 | 0.1208 | 3.1697e-10 | 0 | 0 | 0 | 0 | 0 | 1 | -90 | 90 | 0.001813 | 0.00045436 | -0.001813 | -0.00045438
24 | 25 | 1.519 | 0.58422 | 1.5329e-09 | 0 | 0 | 0 | 0 | 0 | 1 | -90 | 90 | 0.030189 | 0.0075689 | -0.030174 | -0.0075633
25 | 27 | 0.55021 | 0.21162 | 5.5526e-10 | 0 | 0 | 0 | 0 | 0 | 1 | -90 | 90 | 0.027051 | 0.0067808 | -0.027047 | -0.0067792
27 | 26 | 1.1505 | 0.44249 | 1.161e-09 | 0 | 0 | 0 | 0 | 0 | 1 | -90 | 90 | 0.019996 | 0.005012 | -0.019991 | -0.0050103
26 | 28 | 0.81352 | 0.31289 | 8.2099e-10 | 0 | 0 | 0 | 0 | 0 | 1 | -90 | 90 | 0.014942 | 0.0037449 | -0.01494 | -0.0037442
28 | 29 | 3.5498 | 1.3653 | 3.5824e-09 | 0 | 0 | 0 | 0 | 0 | 1 | -90 | 90 | 0.0097778 | 0.0024503 | -0.0097741 | -0.0024493
29 | 32 | 7.038 | 2.7069 | 7.1026e-09 | 0 | 0 | 0 | 0 | 0 | 1 | -90 | 90 | 0.0061354 | 0.0015373 | -0.0061325 | -0.001537