## bus_data
BUS_I | BUS_TYPE | Pd | Qd | Gs | Bs | area | Vm | Va | baseKV | zone | Vmax | Vmin
1 | 1 | 0.0022294 | 0.00055875 | 0 | 0 | 1 | 0.98276 | -0.1211 | 0.4 | 1 | 1.1 | 0.9
2 | 1 | 0.0038049 | 0.00095359 | 0 | 0 | 1 | 0.98275 | -0.12114 | 0.4 | 1 | 1.1 | 0.9
3 | 1 | 0 | 0 | 0 | 0 | 1 | 0.98406 | -0.11182 | 0.4 | 1 | 1.1 | 0.9
4 | 1 | 0.0026573 | 0.00066599 | 0 | 0 | 1 | 0.9823 | -0.12433 | 0.4 | 1 | 1.1 | 0.9
5 | 1 | 0.0031092 | 0.00077924 | 0 | 0 | 1 | 0.98577 | -0.0997 | 0.4 | 1 | 1.1 | 0.9
6 | 1 | 0 | 0 | 0 | 0 | 1 | 0.98276 | -0.12108 | 0.4 | 1 | 1.1 | 0.9
7 | 1 | 0.0045252 | 0.0011341 | 0 | 0 | 1 | 0.98188 | -0.12731 | 0.4 | 1 | 1.1 | 0.9
8 | 1 | 0.0029445 | 0.00073797 | 0 | 0 | 1 | 0.98652 | -0.094345 | 0.4 | 1 | 1.1 | 0.9
40 | 1 | 0.0085693 | 0.0021477 | 0 | 0 | 1 | 0.98159 | -0.1294 | 0.4 | 1 | 1.1 | 0.9
9 | 1 | 0.0035731 | 0.0008955 | 0 | 0 | 1 | 0.98188 | -0.12737 | 0.4 | 1 | 1.1 | 0.9
13 | 1 | 0 | 0 | 0 | 0 | 1 | 0.98969 | -0.071994 | 0.4 | 1 | 1.1 | 0.9
14 | 1 | 0.0067039 | 0.0016802 | 0 | 0 | 1 | 0.99397 | -0.041939 | 0.4 | 1 | 1.1 | 0.9
11 | 1 | 0.0070936 | 0.0017778 | 0 | 0 | 1 | 0.98918 | -0.075598 | 0.4 | 1 | 1.1 | 0.9
10 | 1 | 0.0038482 | 0.00096446 | 0 | 0 | 1 | 0.98909 | -0.076208 | 0.4 | 1 | 1.1 | 0.9
12 | 1 | 0.0075973 | 0.0019041 | 0 | 0 | 1 | 0.98885 | -0.077968 | 0.4 | 1 | 1.1 | 0.9
15 | 1 | 0.0069684 | 0.0017465 | 0 | 0 | 1 | 0.99641 | -0.024913 | 0.4 | 1 | 1.1 | 0.9
23 | 3 | 0 | 0 | 0 | 0 | 1 | 1 | 0 | 0.4 | 1 | 1.1 | 0.9
26 | 1 | 0 | 0 | 0 | 0 | 1 | 0.99572 | -0.029835 | 0.4 | 1 | 1.1 | 0.9
24 | 1 | 0 | 0 | 0 | 0 | 1 | 0.98106 | -0.13173 | 0.4 | 1 | 1.1 | 0.9
16 | 1 | 0.050103 | 0.012557 | 0 | 0 | 1 | 0.97106 | -0.20317 | 0.4 | 1 | 1.1 | 0.9
17 | 1 | 0 | 0 | 0 | 0 | 1 | 0.97306 | -0.18879 | 0.4 | 1 | 1.1 | 0.9
18 | 1 | 0 | 0 | 0 | 0 | 1 | 0.97402 | -0.18191 | 0.4 | 1 | 1.1 | 0.9
28 | 1 | 0 | 0 | 0 | 0 | 1 | 0.97385 | -0.1831 | 0.4 | 1 | 1.1 | 0.9
27 | 1 | 0.0057155 | 0.0014324 | 0 | 0 | 1 | 0.97687 | -0.16149 | 0.4 | 1 | 1.1 | 0.9
29 | 1 | 0.0059472 | 0.0014905 | 0 | 0 | 1 | 0.9733 | -0.18708 | 0.4 | 1 | 1.1 | 0.9
25 | 1 | 0.0059911 | 0.0015015 | 0 | 0 | 1 | 0.97777 | -0.15514 | 0.4 | 1 | 1.1 | 0.9
19 | 1 | 0.017881 | 0.0044815 | 0 | 0 | 1 | 0.97768 | -0.15589 | 0.4 | 1 | 1.1 | 0.9
21 | 1 | 0 | 0 | 0 | 0 | 1 | 0.97787 | -0.15453 | 0.4 | 1 | 1.1 | 0.9
22 | 1 | 0.019982 | 0.0050079 | 0 | 0 | 1 | 0.97841 | -0.15068 | 0.4 | 1 | 1.1 | 0.9
30 | 1 | 0.0051509 | 0.0012909 | 0 | 0 | 1 | 0.99341 | -0.04609 | 0.4 | 1 | 1.1 | 0.9
31 | 1 | 0.017884 | 0.0044822 | 0 | 0 | 1 | 0.9927 | -0.051043 | 0.4 | 1 | 1.1 | 0.9
32 | 1 | 0.0044569 | 0.001117 | 0 | 0 | 1 | 0.99245 | -0.052872 | 0.4 | 1 | 1.1 | 0.9
33 | 1 | 0.0047048 | 0.0011791 | 0 | 0 | 1 | 0.99202 | -0.055859 | 0.4 | 1 | 1.1 | 0.9
34 | 1 | 0.004967 | 0.0012449 | 0 | 0 | 1 | 0.99151 | -0.059481 | 0.4 | 1 | 1.1 | 0.9
35 | 1 | 0.0022436 | 0.00056229 | 0 | 0 | 1 | 0.99113 | -0.062165 | 0.4 | 1 | 1.1 | 0.9
36 | 1 | 0.0078455 | 0.0019663 | 0 | 0 | 1 | 0.9911 | -0.06236 | 0.4 | 1 | 1.1 | 0.9
37 | 1 | 0.0079413 | 0.0019903 | 0 | 0 | 1 | 0.99083 | -0.064257 | 0.4 | 1 | 1.1 | 0.9
38 | 1 | 0.0043042 | 0.0010787 | 0 | 0 | 1 | 0.99078 | -0.064591 | 0.4 | 1 | 1.1 | 0.9
39 | 1 | 0.0036515 | 0.00091514 | 0 | 0 | 1 | 0.99071 | -0.065137 | 0.4 | 1 | 1.1 | 0.9

## generator_data
GEN_BUS | PG | QG | QMAX | QMIN | VG | MBASE | GEN_STATUS | PMAX | PMIN
23 | 0.23638 | 0.05976 | 10 | -10 | 1 | 100 | 1 | 10 | 0

## branch_data
F_BUS | T_BUS | BR_R | BR_X | BR_B | RATE_A | RATE_B | RATE_C | TAP | SHIFT | BR_STATUS | ANGMIN | ANGMAX | P_in | Q_in | P_out | Q_out
1 | 2 | 0.038612 | 0.014851 | 3.8967e-11 | 0 | 0 | 0 | 0 | 0 | 1 | -90 | 90 | 0.014569 | 0.0036515 | -0.014569 | -0.0036515
1 | 3 | 6.9595 | 2.6767 | 7.0234e-09 | 0 | 0 | 0 | 0 | 0 | 1 | -90 | 90 | -0.016798 | -0.0042103 | 0.01682 | 0.0042179
2 | 4 | 3.7309 | 1.4349 | 3.7651e-09 | 0 | 0 | 0 | 0 | 0 | 1 | -90 | 90 | 0.010764 | 0.0026979 | -0.010759 | -0.0026964
3 | 5 | 6.0292 | 2.3189 | 6.0845e-09 | 0 | 0 | 0 | 0 | 0 | 1 | -90 | 90 | -0.02541 | -0.0063711 | 0.025453 | 0.0063869
3 | 6 | 13.5925 | 5.2279 | 1.3717e-08 | 0 | 0 | 0 | 0 | 0 | 1 | -90 | 90 | 0.0085902 | 0.0021532 | -0.0085792 | -0.0021503
4 | 7 | 4.6174 | 1.7759 | 4.6598e-09 | 0 | 0 | 0 | 0 | 0 | 1 | -90 | 90 | 0.0081016 | 0.0020304 | -0.0080983 | -0.0020296
5 | 8 | 2.3799 | 0.91533 | 2.4017e-09 | 0 | 0 | 0 | 0 | 0 | 1 | -90 | 90 | -0.028562 | -0.0071662 | 0.028583 | 0.0071741
6 | 40 | 12.1915 | 4.689 | 1.2303e-08 | 0 | 0 | 0 | 0 | 0 | 1 | -90 | 90 | 0.0085792 | 0.0021503 | -0.0085693 | -0.0021477
7 | 9 | 0.20955 | 0.080595 | 2.1147e-10 | 0 | 0 | 0 | 0 | 0 | 1 | -90 | 90 | 0.0035731 | 0.00089549 | -0.0035731 | -0.0008955
8 | 13 | 9.0376 | 3.476 | 9.1205e-09 | 0 | 0 | 0 | 0 | 0 | 1 | -90 | 90 | -0.031528 | -0.0079121 | 0.031626 | 0.0079489
13 | 14 | 7.702 | 2.9623 | 7.7726e-09 | 0 | 0 | 0 | 0 | 0 | 1 | -90 | 90 | -0.050177 | -0.012599 | 0.050387 | 0.01268
13 | 11 | 2.4788 | 0.95337 | 2.5015e-09 | 0 | 0 | 0 | 0 | 0 | 1 | -90 | 90 | 0.018551 | 0.0046504 | -0.018542 | -0.0046471
14 | 15 | 3.8731 | 1.4897 | 3.9086e-09 | 0 | 0 | 0 | 0 | 0 | 1 | -90 | 90 | -0.057091 | -0.01436 | 0.057227 | 0.014412
11 | 10 | 0.67918 | 0.26122 | 6.8541e-10 | 0 | 0 | 0 | 0 | 0 | 1 | -90 | 90 | 0.011448 | 0.0028693 | -0.011447 | -0.002869
10 | 12 | 2.9501 | 1.1347 | 2.9772e-09 | 0 | 0 | 0 | 0 | 0 | 1 | -90 | 90 | 0.0075992 | 0.0019045 | -0.0075973 | -0.0019041
15 | 23 | 5.0774 | 1.9528 | 5.124e-09 | 0 | 0 | 0 | 0 | 0 | 1 | -90 | 90 | -0.064196 | -0.016158 | 0.06442 | 0.016244
23 | 26 | 6.1265 | 2.3563 | 6.1827e-09 | 0 | 0 | 0 | 0 | 0 | 1 | -90 | 90 | 0.063652 | 0.016018 | -0.063388 | -0.015917
23 | 24 | 15.9312 | 6.1274 | 3.2155e-08 | 0 | 0 | 0 | 0 | 0 | 1 | -90 | 90 | 0.10831 | 0.027498 | -0.10632 | -0.026736
26 | 30 | 3.3161 | 1.2754 | 3.3466e-09 | 0 | 0 | 0 | 0 | 0 | 1 | -90 | 90 | 0.063388 | 0.015917 | -0.063245 | -0.015863
24 | 25 | 4.3149 | 1.6596 | 8.7089e-09 | 0 | 0 | 0 | 0 | 0 | 1 | -90 | 90 | 0.068347 | 0.017204 | -0.068124 | -0.017119
24 | 22 | 6.2548 | 2.4057 | 6.3122e-09 | 0 | 0 | 0 | 0 | 0 | 1 | -90 | 90 | 0.037976 | 0.0095317 | -0.037876 | -0.009494
16 | 17 | 3.5311 | 1.3581 | 7.127e-09 | 0 | 0 | 0 | 0 | 0 | 1 | -90 | 90 | -0.050103 | -0.012557 | 0.050203 | 0.012595
17 | 18 | 1.6948 | 0.65185 | 3.4207e-09 | 0 | 0 | 0 | 0 | 0 | 1 | -90 | 90 | -0.050203 | -0.012595 | 0.050251 | 0.012613
18 | 28 | 2.4579 | 0.94535 | 2.4805e-09 | 0 | 0 | 0 | 0 | 0 | 1 | -90 | 90 | 0.0059515 | 0.0014911 | -0.0059505 | -0.001491
18 | 27 | 4.514 | 1.7362 | 9.1109e-09 | 0 | 0 | 0 | 0 | 0 | 1 | -90 | 90 | -0.056203 | -0.014104 | 0.056362 | 0.014165
28 | 29 | 8.2645 | 3.1787 | 8.3403e-09 | 0 | 0 | 0 | 0 | 0 | 1 | -90 | 90 | 0.0059505 | 0.001491 | -0.0059472 | -0.0014905
27 | 25 | 1.2789 | 0.49188 | 2.5813e-09 | 0 | 0 | 0 | 0 | 0 | 1 | -90 | 90 | -0.062078 | -0.015597 | 0.062133 | 0.015618
19 | 21 | 0.94917 | 0.36507 | 9.5788e-10 | 0 | 0 | 0 | 0 | 0 | 1 | -90 | 90 | -0.017881 | -0.0044815 | 0.017885 | 0.0044827
21 | 22 | 2.6834 | 1.0321 | 2.708e-09 | 0 | 0 | 0 | 0 | 0 | 1 | -90 | 90 | -0.017885 | -0.0044827 | 0.017894 | 0.0044861
30 | 31 | 1.0967 | 0.42179 | 1.1067e-09 | 0 | 0 | 0 | 0 | 0 | 1 | -90 | 90 | 0.058094 | 0.014572 | -0.058054 | -0.014556
31 | 32 | 0.58508 | 0.22503 | 5.9045e-10 | 0 | 0 | 0 | 0 | 0 | 1 | -90 | 90 | 0.04017 | 0.010074 | -0.04016 | -0.01007
32 | 33 | 1.0742 | 0.41314 | 1.084e-09 | 0 | 0 | 0 | 0 | 0 | 1 | -90 | 90 | 0.035703 | 0.0089534 | -0.035689 | -0.0089478
33 | 34 | 1.4992 | 0.5766 | 1.5129e-09 | 0 | 0 | 0 | 0 | 0 | 1 | -90 | 90 | 0.030984 | 0.0077687 | -0.030968 | -0.0077628
34 | 35 | 1.3218 | 0.50837 | 1.3339e-09 | 0 | 0 | 0 | 0 | 0 | 1 | -90 | 90 | 0.026001 | 0.006518 | -0.025991 | -0.0065144
35 | 36 | 0.10497 | 0.040372 | 1.0593e-10 | 0 | 0 | 0 | 0 | 0 | 1 | -90 | 90 | 0.023748 | 0.0059521 | -0.023747 | -0.0059519
36 | 37 | 1.5262 | 0.58701 | 1.5402e-09 | 0 | 0 | 0 | 0 | 0 | 1 | -90 | 90 | 0.015902 | 0.0039856 | -0.015898 | -0.0039842
37 | 38 | 0.53702 | 0.20655 | 5.4194e-10 | 0 | 0 | 0 | 0 | 0 | 1 | -90 | 90 | 0.0079563 | 0.0019939 | -0.0079559 | -0.0019938
38 | 39 | 1.9106 | 0.73485 | 1.9282e-09 | 0 | 0 | 0 | 0 | 0 | 1 | -90 | 90 | 0.0036517 | 0.00091506 | -0.0036515 | -0.00091514