## bus_data
BUS_I | BUS_TYPE | Pd | Qd | Gs | Bs | area | Vm | Va | baseKV | zone | Vmax | Vmin
1 | 1 | 0.013612 | 0.0034115 | 0 | 0 | 1 | 0.99748 | -0.01762 | 0.4 | 1 | 1.1 | 0.9
2 | 1 | 0.022301 | 0.005589 | 0 | 0 | 1 | 0.99739 | -0.018288 | 0.4 | 1 | 1.1 | 0.9
3 | 1 | 0 | 0 | 0 | 0 | 1 | 0.99812 | -0.013126 | 0.4 | 1 | 1.1 | 0.9
5 | 1 | 0.011124 | 0.0027879 | 0 | 0 | 1 | 0.99805 | -0.013627 | 0.4 | 1 | 1.1 | 0.9
6 | 1 | 0 | 0 | 0 | 0 | 1 | 0.99912 | -0.0061526 | 0.4 | 1 | 1.1 | 0.9
9 | 3 | 0.022931 | 0.0057472 | 0 | 0 | 1 | 1 | 0 | 0.4 | 1 | 1.1 | 0.9
11 | 1 | 0.015556 | 0.0038988 | 0 | 0 | 1 | 0.99902 | -0.0068599 | 0.4 | 1 | 1.1 | 0.9
10 | 1 | 0 | 0 | 0 | 0 | 1 | 0.99831 | -0.011809 | 0.4 | 1 | 1.1 | 0.9
13 | 1 | 0.029867 | 0.0074854 | 0 | 0 | 1 | 0.99692 | -0.021566 | 0.4 | 1 | 1.1 | 0.9
12 | 1 | 0.0087565 | 0.0021946 | 0 | 0 | 1 | 0.99886 | -0.0079717 | 0.4 | 1 | 1.1 | 0.9

## generator_data
GEN_BUS | PG | QG | QMAX | QMIN | VG | MBASE | GEN_STATUS | PMAX | PMIN
9 | 0.12437 | 0.031199 | 10 | -10 | 1 | 100 | 1 | 10 | 0

## branch_data
F_BUS | T_BUS | BR_R | BR_X | BR_B | RATE_A | RATE_B | RATE_C | TAP | SHIFT | BR_STATUS | ANGMIN | ANGMAX | P_in | Q_in | P_out | Q_out
1 | 2 | 0.38815 | 0.14929 | 3.9171e-10 | 0 | 0 | 0 | 0 | 0 | 1 | -90 | 90 | 0.022303 | 0.0055898 | -0.022301 | -0.005589
1 | 3 | 1.6227 | 0.62412 | 1.6376e-09 | 0 | 0 | 0 | 0 | 0 | 1 | -90 | 90 | -0.035914 | -0.0090013 | 0.035937 | 0.0090097
3 | 5 | 0.58479 | 0.22492 | 5.9016e-10 | 0 | 0 | 0 | 0 | 0 | 1 | -90 | 90 | 0.011124 | 0.0027881 | -0.011124 | -0.0027879
3 | 6 | 1.9257 | 0.74065 | 1.9434e-09 | 0 | 0 | 0 | 0 | 0 | 1 | -90 | 90 | -0.047061 | -0.011798 | 0.047107 | 0.011815
6 | 9 | 1.7022 | 0.65469 | 1.7178e-09 | 0 | 0 | 0 | 0 | 0 | 1 | -90 | 90 | -0.047107 | -0.011815 | 0.047147 | 0.01183
9 | 11 | 1.6474 | 0.63363 | 1.6625e-09 | 0 | 0 | 0 | 0 | 0 | 1 | -90 | 90 | 0.054294 | 0.013622 | -0.054242 | -0.013602
11 | 12 | 0.37414 | 0.1439 | 3.7757e-10 | 0 | 0 | 0 | 0 | 0 | 1 | -90 | 90 | 0.038686 | 0.0097033 | -0.03868 | -0.009701
10 | 13 | 4.2349 | 1.6288 | 4.2737e-09 | 0 | 0 | 0 | 0 | 0 | 1 | -90 | 90 | 0.029907 | 0.0075005 | -0.029867 | -0.0074854
10 | 12 | 1.6686 | 0.64177 | 1.6839e-09 | 0 | 0 | 0 | 0 | 0 | 1 | -90 | 90 | -0.029907 | -0.0075005 | 0.029923 | 0.0075064