## bus_data
BUS_I | BUS_TYPE | Pd | Qd | Gs | Bs | area | Vm | Va | baseKV | zone | Vmax | Vmin
47 | 1 | 0.0015349 | 0.00038468 | 0 | 0 | 1 | 0.99776 | -0.015757 | 0.4 | 1 | 1.1 | 0.9
46 | 1 | 0.0013571 | 0.00034013 | 0 | 0 | 1 | 0.99815 | -0.012989 | 0.4 | 1 | 1.1 | 0.9
14 | 1 | 0.0024223 | 0.00060709 | 0 | 0 | 1 | 0.99749 | -0.017596 | 0.4 | 1 | 1.1 | 0.9
16 | 1 | 0 | 0 | 0 | 0 | 1 | 0.99758 | -0.016985 | 0.4 | 1 | 1.1 | 0.9
15 | 1 | 0 | 0 | 0 | 0 | 1 | 0.99995 | -0.00034586 | 0.4 | 1 | 1.1 | 0.9
17 | 3 | 0 | 0 | 0 | 0 | 1 | 1 | 0 | 0.4 | 1 | 1.1 | 0.9
39 | 1 | 0.0033124 | 0.00083017 | 0 | 0 | 1 | 0.99912 | -0.0061684 | 0.4 | 1 | 1.1 | 0.9
18 | 1 | 0 | 0 | 0 | 0 | 1 | 0.99732 | -0.018765 | 0.4 | 1 | 1.1 | 0.9
19 | 1 | 0.0019912 | 0.00049904 | 0 | 0 | 1 | 0.99801 | -0.013956 | 0.4 | 1 | 1.1 | 0.9
40 | 1 | 0.0038952 | 0.00097623 | 0 | 0 | 1 | 0.99857 | -0.010025 | 0.4 | 1 | 1.1 | 0.9
42 | 1 | 0 | 0 | 0 | 0 | 1 | 0.99824 | -0.012354 | 0.4 | 1 | 1.1 | 0.9
20 | 1 | 0.0036868 | 0.00092399 | 0 | 0 | 1 | 0.9991 | -0.0063059 | 0.4 | 1 | 1.1 | 0.9
21 | 1 | 0.0026067 | 0.00065331 | 0 | 0 | 1 | 0.9996 | -0.002764 | 0.4 | 1 | 1.1 | 0.9
22 | 1 | 0.0039333 | 0.00098579 | 0 | 0 | 1 | 0.99721 | -0.019563 | 0.4 | 1 | 1.1 | 0.9
23 | 1 | 0.0016477 | 0.00041295 | 0 | 0 | 1 | 0.99704 | -0.02072 | 0.4 | 1 | 1.1 | 0.9
24 | 1 | 0 | 0 | 0 | 0 | 1 | 0.99831 | -0.011852 | 0.4 | 1 | 1.1 | 0.9
44 | 1 | 0.0019625 | 0.00049186 | 0 | 0 | 1 | 0.99819 | -0.012728 | 0.4 | 1 | 1.1 | 0.9
34 | 1 | 0 | 0 | 0 | 0 | 1 | 0.99682 | -0.022256 | 0.4 | 1 | 1.1 | 0.9
29 | 1 | 0.0023978 | 0.00060095 | 0 | 0 | 1 | 0.99704 | -0.020767 | 0.4 | 1 | 1.1 | 0.9
33 | 1 | 0.0041673 | 0.0010444 | 0 | 0 | 1 | 0.99802 | -0.013869 | 0.4 | 1 | 1.1 | 0.9
35 | 1 | 0.0035605 | 0.00089235 | 0 | 0 | 1 | 0.9965 | -0.024489 | 0.4 | 1 | 1.1 | 0.9
36 | 1 | 0 | 0 | 0 | 0 | 1 | 0.9967 | -0.023064 | 0.4 | 1 | 1.1 | 0.9
41 | 1 | 0.0075022 | 0.0018802 | 0 | 0 | 1 | 0.99453 | -0.038283 | 0.4 | 1 | 1.1 | 0.9
32 | 1 | 0.0015345 | 0.00038459 | 0 | 0 | 1 | 0.99741 | -0.01811 | 0.4 | 1 | 1.1 | 0.9
25 | 1 | 0.0066609 | 0.0016694 | 0 | 0 | 1 | 0.9961 | -0.027337 | 0.4 | 1 | 1.1 | 0.9
26 | 1 | 0.0016064 | 0.00040261 | 0 | 0 | 1 | 0.99611 | -0.02724 | 0.4 | 1 | 1.1 | 0.9
27 | 1 | 0.0014095 | 0.00035325 | 0 | 0 | 1 | 0.99615 | -0.027006 | 0.4 | 1 | 1.1 | 0.9
28 | 1 | 0.0032209 | 0.00080724 | 0 | 0 | 1 | 0.9962 | -0.026648 | 0.4 | 1 | 1.1 | 0.9
30 | 1 | 0.0028514 | 0.00071462 | 0 | 0 | 1 | 0.99694 | -0.021403 | 0.4 | 1 | 1.1 | 0.9
31 | 1 | 0.001536 | 0.00038495 | 0 | 0 | 1 | 0.99741 | -0.018114 | 0.4 | 1 | 1.1 | 0.9
37 | 1 | 0.0061386 | 0.0015385 | 0 | 0 | 1 | 0.99633 | -0.025693 | 0.4 | 1 | 1.1 | 0.9
38 | 1 | 0.0033091 | 0.00082934 | 0 | 0 | 1 | 0.99663 | -0.023599 | 0.4 | 1 | 1.1 | 0.9
43 | 1 | 0.020752 | 0.005201 | 0 | 0 | 1 | 0.99398 | -0.042156 | 0.4 | 1 | 1.1 | 0.9

## generator_data
GEN_BUS | PG | QG | QMAX | QMIN | VG | MBASE | GEN_STATUS | PMAX | PMIN
17 | 0.095331 | 0.023926 | 10 | -10 | 1 | 100 | 1 | 10 | 0

## branch_data
F_BUS | T_BUS | BR_R | BR_X | BR_B | RATE_A | RATE_B | RATE_C | TAP | SHIFT | BR_STATUS | ANGMIN | ANGMAX | P_in | Q_in | P_out | Q_out
47 | 46 | 23.262 | 8.9469 | 2.3475e-08 | 0 | 0 | 0 | 0 | 0 | 1 | -90 | 90 | -0.0015349 | -0.00038468 | 0.0015355 | 0.00038256
46 | 44 | 1.1636 | 0.44756 | 1.1743e-09 | 0 | 0 | 0 | 0 | 0 | 1 | -90 | 90 | -0.0028926 | -0.00072269 | 0.0028927 | 0.00072261
14 | 16 | 3.2703 | 1.2578 | 3.3003e-09 | 0 | 0 | 0 | 0 | 0 | 1 | -90 | 90 | -0.0024223 | -0.00060709 | 0.0024225 | 0.00060684
16 | 18 | 2.8881 | 1.1108 | 2.9146e-09 | 0 | 0 | 0 | 0 | 0 | 1 | -90 | 90 | 0.0079823 | 0.0019998 | -0.0079804 | -0.0019994
16 | 19 | 3.7716 | 1.4506 | 3.8062e-09 | 0 | 0 | 0 | 0 | 0 | 1 | -90 | 90 | -0.010405 | -0.0026067 | 0.010409 | 0.002608
15 | 17 | 0.37245 | 0.14325 | 3.7587e-10 | 0 | 0 | 0 | 0 | 0 | 1 | -90 | 90 | -0.012079 | -0.0030252 | 0.01208 | 0.0030254
15 | 39 | 6.266 | 2.41 | 6.3235e-09 | 0 | 0 | 0 | 0 | 0 | 1 | -90 | 90 | 0.012079 | 0.0030252 | -0.012069 | -0.0030221
17 | 20 | 2.0992 | 0.80737 | 2.1184e-09 | 0 | 0 | 0 | 0 | 0 | 1 | -90 | 90 | 0.039174 | 0.0098286 | -0.03914 | -0.0098156
17 | 21 | 0.81999 | 0.31538 | 8.2752e-10 | 0 | 0 | 0 | 0 | 0 | 1 | -90 | 90 | 0.044077 | 0.011072 | -0.04406 | -0.011065
39 | 40 | 5.7108 | 2.1964 | 5.7632e-09 | 0 | 0 | 0 | 0 | 0 | 1 | -90 | 90 | 0.0087569 | 0.0021919 | -0.0087522 | -0.0021907
18 | 22 | 2.6287 | 1.0111 | 2.6529e-09 | 0 | 0 | 0 | 0 | 0 | 1 | -90 | 90 | 0.0039338 | 0.00098569 | -0.0039333 | -0.00098579
18 | 23 | 6.2558 | 2.4061 | 6.3132e-09 | 0 | 0 | 0 | 0 | 0 | 1 | -90 | 90 | 0.0040466 | 0.0010137 | -0.0040455 | -0.0010139
19 | 24 | 2.2005 | 0.84633 | 2.2206e-09 | 0 | 0 | 0 | 0 | 0 | 1 | -90 | 90 | -0.0124 | -0.003107 | 0.012404 | 0.0031082
40 | 42 | 6.2029 | 2.3857 | 6.2598e-09 | 0 | 0 | 0 | 0 | 0 | 1 | -90 | 90 | 0.004857 | 0.0012144 | -0.0048555 | -0.0012145
42 | 44 | 0.99716 | 0.38352 | 1.0063e-09 | 0 | 0 | 0 | 0 | 0 | 1 | -90 | 90 | 0.0048555 | 0.0012145 | -0.0048552 | -0.0012145
20 | 24 | 2.0352 | 0.78276 | 2.0538e-09 | 0 | 0 | 0 | 0 | 0 | 1 | -90 | 90 | 0.035453 | 0.0088916 | -0.035426 | -0.0088814
21 | 34 | 6.1285 | 2.3571 | 6.1848e-09 | 0 | 0 | 0 | 0 | 0 | 1 | -90 | 90 | 0.041453 | 0.010412 | -0.041341 | -0.01037
23 | 29 | 0.25588 | 0.098416 | 2.5823e-10 | 0 | 0 | 0 | 0 | 0 | 1 | -90 | 90 | 0.0023978 | 0.00060093 | -0.0023978 | -0.00060095
24 | 33 | 1.1384 | 0.43784 | 1.1488e-09 | 0 | 0 | 0 | 0 | 0 | 1 | -90 | 90 | 0.023022 | 0.0057732 | -0.023015 | -0.0057708
34 | 35 | 2.9782 | 1.1455 | 3.0055e-09 | 0 | 0 | 0 | 0 | 0 | 1 | -90 | 90 | 0.0097032 | 0.0024318 | -0.0097002 | -0.002431
34 | 36 | 3.1567 | 1.2141 | 3.1856e-09 | 0 | 0 | 0 | 0 | 0 | 1 | -90 | 90 | 0.0033097 | 0.00082905 | -0.0033094 | -0.00082923
34 | 41 | 7.3237 | 2.8168 | 7.3909e-09 | 0 | 0 | 0 | 0 | 0 | 1 | -90 | 90 | 0.028328 | 0.0071087 | -0.028266 | -0.0070853
33 | 32 | 2.9208 | 1.1234 | 2.9476e-09 | 0 | 0 | 0 | 0 | 0 | 1 | -90 | 90 | 0.018848 | 0.0047264 | -0.018837 | -0.0047224
35 | 37 | 2.5347 | 0.97487 | 2.5579e-09 | 0 | 0 | 0 | 0 | 0 | 1 | -90 | 90 | 0.0061396 | 0.0015386 | -0.0061386 | -0.0015385
36 | 38 | 2.0903 | 0.80397 | 2.1095e-09 | 0 | 0 | 0 | 0 | 0 | 1 | -90 | 90 | 0.0033094 | 0.00082923 | -0.0033091 | -0.00082934
41 | 43 | 2.403 | 0.92425 | 2.4251e-09 | 0 | 0 | 0 | 0 | 0 | 1 | -90 | 90 | 0.020763 | 0.005205 | -0.020752 | -0.005201
32 | 31 | 0.0029967 | 0.0011526 | 3.0242e-12 | 0 | 0 | 0 | 0 | 0 | 1 | -90 | 90 | 0.017302 | 0.0043378 | -0.017302 | -0.0043378
25 | 26 | 0.18736 | 0.072063 | 1.8908e-10 | 0 | 0 | 0 | 0 | 0 | 1 | -90 | 90 | -0.0066609 | -0.0016694 | 0.006661 | 0.0016694
26 | 27 | 0.36572 | 0.14066 | 3.6908e-10 | 0 | 0 | 0 | 0 | 0 | 1 | -90 | 90 | -0.0082674 | -0.002072 | 0.0082677 | 0.0020721
27 | 28 | 0.47848 | 0.18403 | 4.8287e-10 | 0 | 0 | 0 | 0 | 0 | 1 | -90 | 90 | -0.0096772 | -0.0024253 | 0.0096777 | 0.0024255
28 | 30 | 5.2596 | 2.0229 | 5.3079e-09 | 0 | 0 | 0 | 0 | 0 | 1 | -90 | 90 | -0.012899 | -0.0032327 | 0.012908 | 0.0032358
30 | 31 | 2.7036 | 1.0399 | 2.7284e-09 | 0 | 0 | 0 | 0 | 0 | 1 | -90 | 90 | -0.015759 | -0.0039504 | 0.015766 | 0.0039529