## bus_data
BUS_I | BUS_TYPE | Pd | Qd | Gs | Bs | area | Vm | Va | baseKV | zone | Vmax | Vmin
1 | 1 | 0.0061212 | 0.0015341 | 0 | 0 | 1 | 0.99249 | -0.052609 | 0.4 | 1 | 1.1 | 0.9
2 | 1 | 0.0047251 | 0.0011842 | 0 | 0 | 1 | 0.99256 | -0.05211 | 0.4 | 1 | 1.1 | 0.9
4 | 1 | 0 | 0 | 0 | 0 | 1 | 0.99274 | -0.050821 | 0.4 | 1 | 1.1 | 0.9
10 | 1 | 0 | 0 | 0 | 0 | 1 | 0.99332 | -0.046706 | 0.4 | 1 | 1.1 | 0.9
7 | 1 | 0 | 0 | 0 | 0 | 1 | 0.98885 | -0.078278 | 0.4 | 1 | 1.1 | 0.9
14 | 1 | 0.017193 | 0.0043091 | 0 | 0 | 1 | 0.99053 | -0.06636 | 0.4 | 1 | 1.1 | 0.9
13 | 1 | 0.0093085 | 0.0023329 | 0 | 0 | 1 | 0.98831 | -0.082097 | 0.4 | 1 | 1.1 | 0.9
9 | 1 | 0 | 0 | 0 | 0 | 1 | 0.99393 | -0.042454 | 0.4 | 1 | 1.1 | 0.9
25 | 1 | 0.012322 | 0.0030882 | 0 | 0 | 1 | 0.99513 | -0.034013 | 0.4 | 1 | 1.1 | 0.9
11 | 1 | 0.0094606 | 0.0023711 | 0 | 0 | 1 | 0.992 | -0.055995 | 0.4 | 1 | 1.1 | 0.9
19 | 1 | 0.0057298 | 0.001436 | 0 | 0 | 1 | 0.9956 | -0.030765 | 0.4 | 1 | 1.1 | 0.9
20 | 1 | 0 | 0 | 0 | 0 | 1 | 0.99584 | -0.029087 | 0.4 | 1 | 1.1 | 0.9
12 | 1 | 0.01459 | 0.0036566 | 0 | 0 | 1 | 0.98766 | -0.0867 | 0.4 | 1 | 1.1 | 0.9
26 | 1 | 0.017199 | 0.0043106 | 0 | 0 | 1 | 0.99157 | -0.059035 | 0.4 | 1 | 1.1 | 0.9
23 | 1 | 0.0089809 | 0.0022508 | 0 | 0 | 1 | 0.99543 | -0.031966 | 0.4 | 1 | 1.1 | 0.9
21 | 1 | 0.012798 | 0.0032075 | 0 | 0 | 1 | 0.9955 | -0.031492 | 0.4 | 1 | 1.1 | 0.9
17 | 1 | 0.020495 | 0.0051366 | 0 | 0 | 1 | 0.99576 | -0.029625 | 0.4 | 1 | 1.1 | 0.9
15 | 3 | 0.044431 | 0.011135 | 0 | 0 | 1 | 1 | 0 | 0.4 | 1 | 1.1 | 0.9
16 | 1 | 0 | 0 | 0 | 0 | 1 | 0.99723 | -0.019307 | 0.4 | 1 | 1.1 | 0.9
18 | 1 | 0.023864 | 0.0059809 | 0 | 0 | 1 | 0.99654 | -0.024164 | 0.4 | 1 | 1.1 | 0.9
22 | 1 | 0.0096554 | 0.0024199 | 0 | 0 | 1 | 0.99559 | -0.030873 | 0.4 | 1 | 1.1 | 0.9
24 | 1 | 0.013294 | 0.0033317 | 0 | 0 | 1 | 0.99533 | -0.032682 | 0.4 | 1 | 1.1 | 0.9

## generator_data
GEN_BUS | PG | QG | QMAX | QMIN | VG | MBASE | GEN_STATUS | PMAX | PMIN
15 | 0.23135 | 0.058137 | 10 | -10 | 1 | 100 | 1 | 10 | 0

## branch_data
F_BUS | T_BUS | BR_R | BR_X | BR_B | RATE_A | RATE_B | RATE_C | TAP | SHIFT | BR_STATUS | ANGMIN | ANGMAX | P_in | Q_in | P_out | Q_out
1 | 2 | 1.0454 | 0.40208 | 1.055e-09 | 0 | 0 | 0 | 0 | 0 | 1 | -90 | 90 | -0.0061212 | -0.0015341 | 0.0061216 | 0.0015342
2 | 4 | 1.5253 | 0.58666 | 1.5393e-09 | 0 | 0 | 0 | 0 | 0 | 1 | -90 | 90 | -0.010847 | -0.0027184 | 0.010849 | 0.002719
4 | 10 | 4.8714 | 1.8736 | 4.9161e-09 | 0 | 0 | 0 | 0 | 0 | 1 | -90 | 90 | -0.010849 | -0.002719 | 0.010855 | 0.0027209
10 | 11 | 1.7594 | 0.67668 | 1.7755e-09 | 0 | 0 | 0 | 0 | 0 | 1 | -90 | 90 | 0.067968 | 0.017061 | -0.06788 | -0.017028
10 | 9 | 0.6955 | 0.2675 | 7.0188e-10 | 0 | 0 | 0 | 0 | 0 | 1 | -90 | 90 | -0.078822 | -0.019782 | 0.078869 | 0.0198
7 | 14 | 6.3607 | 2.4464 | 6.4191e-09 | 0 | 0 | 0 | 0 | 0 | 1 | -90 | 90 | -0.02392 | -0.0059974 | 0.02396 | 0.006012
7 | 13 | 2.0341 | 0.78233 | 2.0527e-09 | 0 | 0 | 0 | 0 | 0 | 1 | -90 | 90 | 0.02392 | 0.0059974 | -0.023908 | -0.0059927
14 | 26 | 2.2801 | 0.87694 | 2.301e-09 | 0 | 0 | 0 | 0 | 0 | 1 | -90 | 90 | -0.041153 | -0.010321 | 0.041195 | 0.010337
13 | 12 | 4.0107 | 1.5426 | 4.0475e-09 | 0 | 0 | 0 | 0 | 0 | 1 | -90 | 90 | 0.014599 | 0.0036598 | -0.01459 | -0.0036566
9 | 25 | 1.3834 | 0.53208 | 1.3961e-09 | 0 | 0 | 0 | 0 | 0 | 1 | -90 | 90 | -0.078869 | -0.0198 | 0.078961 | 0.019836
25 | 17 | 0.62276 | 0.23952 | 6.2847e-10 | 0 | 0 | 0 | 0 | 0 | 1 | -90 | 90 | -0.091284 | -0.022924 | 0.091339 | 0.022945
11 | 26 | 0.66807 | 0.25695 | 6.742e-10 | 0 | 0 | 0 | 0 | 0 | 1 | -90 | 90 | 0.058419 | 0.014657 | -0.058395 | -0.014647
19 | 20 | 3.7826 | 1.4548 | 3.8173e-09 | 0 | 0 | 0 | 0 | 0 | 1 | -90 | 90 | -0.0057298 | -0.001436 | 0.0057312 | 0.0014362
20 | 21 | 1.426 | 0.54845 | 1.4391e-09 | 0 | 0 | 0 | 0 | 0 | 1 | -90 | 90 | 0.021787 | 0.0054611 | -0.021779 | -0.0054585
20 | 22 | 1.0051 | 0.38657 | 1.0143e-09 | 0 | 0 | 0 | 0 | 0 | 1 | -90 | 90 | 0.022958 | 0.0057547 | -0.022952 | -0.0057526
20 | 18 | 1.2609 | 0.48495 | 1.2724e-09 | 0 | 0 | 0 | 0 | 0 | 1 | -90 | 90 | -0.050476 | -0.012652 | 0.05051 | 0.012665
23 | 21 | 0.6821 | 0.26235 | 6.8836e-10 | 0 | 0 | 0 | 0 | 0 | 1 | -90 | 90 | -0.0089809 | -0.0022508 | 0.0089815 | 0.002251
17 | 16 | 1.1976 | 0.4606 | 2.4171e-09 | 0 | 0 | 0 | 0 | 0 | 1 | -90 | 90 | -0.11183 | -0.028082 | 0.112 | 0.028143
15 | 16 | 1.35 | 0.51925 | 2.7249e-09 | 0 | 0 | 0 | 0 | 0 | 1 | -90 | 90 | 0.18692 | 0.047001 | -0.18642 | -0.046809
16 | 18 | 0.84585 | 0.32533 | 8.5361e-10 | 0 | 0 | 0 | 0 | 0 | 1 | -90 | 90 | 0.074424 | 0.018665 | -0.074374 | -0.018646
22 | 24 | 1.7569 | 0.67573 | 1.773e-09 | 0 | 0 | 0 | 0 | 0 | 1 | -90 | 90 | 0.013297 | 0.0033328 | -0.013294 | -0.0033317