## bus_data
BUS_I | BUS_TYPE | Pd | Qd | Gs | Bs | area | Vm | Va | baseKV | zone | Vmax | Vmin
1 | 1 | 0.010971 | 0.0027497 | 0 | 0 | 1 | 0.9807 | -0.13543 | 0.4 | 1 | 1.1 | 0.9
2 | 1 | 0 | 0 | 0 | 0 | 1 | 0.98113 | -0.13236 | 0.4 | 1 | 1.1 | 0.9
3 | 1 | 0 | 0 | 0 | 0 | 1 | 0.9814 | -0.13045 | 0.4 | 1 | 1.1 | 0.9
11 | 1 | 0.039146 | 0.0098109 | 0 | 0 | 1 | 0.98172 | -0.12821 | 0.4 | 1 | 1.1 | 0.9
4 | 1 | 0 | 0 | 0 | 0 | 1 | 0.99263 | -0.051186 | 0.4 | 1 | 1.1 | 0.9
7 | 1 | 0 | 0 | 0 | 0 | 1 | 0.99302 | -0.048422 | 0.4 | 1 | 1.1 | 0.9
8 | 1 | 0.010827 | 0.0027135 | 0 | 0 | 1 | 0.99248 | -0.05228 | 0.4 | 1 | 1.1 | 0.9
5 | 1 | 0 | 0 | 0 | 0 | 1 | 0.98653 | -0.094054 | 0.4 | 1 | 1.1 | 0.9
10 | 1 | 0.024577 | 0.0061597 | 0 | 0 | 1 | 0.98422 | -0.11043 | 0.4 | 1 | 1.1 | 0.9
15 | 1 | 0.0030678 | 0.00076887 | 0 | 0 | 1 | 0.99445 | -0.038465 | 0.4 | 1 | 1.1 | 0.9
9 | 1 | 0 | 0 | 0 | 0 | 1 | 0.9824 | -0.12331 | 0.4 | 1 | 1.1 | 0.9
14 | 1 | 0.0054507 | 0.0013661 | 0 | 0 | 1 | 0.99541 | -0.031784 | 0.4 | 1 | 1.1 | 0.9
12 | 3 | 0.011393 | 0.0028554 | 0 | 0 | 1 | 1 | 0 | 0.4 | 1 | 1.1 | 0.9
13 | 1 | 0.014592 | 0.0036571 | 0 | 0 | 1 | 0.99933 | -0.0047216 | 0.4 | 1 | 1.1 | 0.9

## generator_data
GEN_BUS | PG | QG | QMAX | QMIN | VG | MBASE | GEN_STATUS | PMAX | PMIN
12 | 0.12145 | 0.030626 | 10 | -10 | 1 | 100 | 1 | 10 | 0

## branch_data
F_BUS | T_BUS | BR_R | BR_X | BR_B | RATE_A | RATE_B | RATE_C | TAP | SHIFT | BR_STATUS | ANGMIN | ANGMAX | P_in | Q_in | P_out | Q_out
1 | 2 | 3.5099 | 1.35 | 3.5421e-09 | 0 | 0 | 0 | 0 | 0 | 1 | -90 | 90 | -0.010971 | -0.0027497 | 0.010976 | 0.0027511
2 | 3 | 2.1823 | 0.83935 | 2.2023e-09 | 0 | 0 | 0 | 0 | 0 | 1 | -90 | 90 | -0.010976 | -0.0027511 | 0.010979 | 0.002752
3 | 11 | 2.5564 | 0.98322 | 2.5798e-09 | 0 | 0 | 0 | 0 | 0 | 1 | -90 | 90 | -0.010979 | -0.002752 | 0.010982 | 0.0027531
11 | 9 | 1.2295 | 0.47289 | 1.2408e-09 | 0 | 0 | 0 | 0 | 0 | 1 | -90 | 90 | -0.050128 | -0.012564 | 0.050162 | 0.012577
4 | 7 | 3.2772 | 1.2605 | 3.3073e-09 | 0 | 0 | 0 | 0 | 0 | 1 | -90 | 90 | -0.010829 | -0.002714 | 0.010833 | 0.0027153
4 | 8 | 1.2963 | 0.49857 | 1.3082e-09 | 0 | 0 | 0 | 0 | 0 | 1 | -90 | 90 | 0.010829 | 0.002714 | -0.010827 | -0.0027135
7 | 15 | 1.4973 | 0.57587 | 1.511e-09 | 0 | 0 | 0 | 0 | 0 | 1 | -90 | 90 | -0.086311 | -0.021735 | 0.086431 | 0.021781
7 | 5 | 7.7943 | 2.9978 | 7.8658e-09 | 0 | 0 | 0 | 0 | 0 | 1 | -90 | 90 | 0.075478 | 0.019019 | -0.074999 | -0.018836
5 | 10 | 2.7725 | 1.0664 | 2.798e-09 | 0 | 0 | 0 | 0 | 0 | 1 | -90 | 90 | 0.074999 | 0.018836 | -0.074829 | -0.018771
10 | 9 | 3.2352 | 1.2443 | 3.2649e-09 | 0 | 0 | 0 | 0 | 0 | 1 | -90 | 90 | 0.050251 | 0.012611 | -0.050162 | -0.012577
15 | 14 | 0.9721 | 0.37389 | 9.8102e-10 | 0 | 0 | 0 | 0 | 0 | 1 | -90 | 90 | -0.089499 | -0.02255 | 0.089583 | 0.022582
14 | 12 | 4.3812 | 1.6851 | 4.4214e-09 | 0 | 0 | 0 | 0 | 0 | 1 | -90 | 90 | -0.095033 | -0.023948 | 0.095458 | 0.024111
12 | 13 | 4.2115 | 1.6198 | 4.2501e-09 | 0 | 0 | 0 | 0 | 0 | 1 | -90 | 90 | 0.014602 | 0.0036603 | -0.014592 | -0.0036571