## bus_data
BUS_I | BUS_TYPE | Pd | Qd | Gs | Bs | area | Vm | Va | baseKV | zone | Vmax | Vmin
1 | 1 | 0.022573 | 0.0056573 | 0 | 0 | 1 | 0.99237 | -0.053426 | 0.4 | 1 | 1.1 | 0.9
2 | 1 | 0.0087184 | 0.002185 | 0 | 0 | 1 | 0.9929 | -0.0497 | 0.4 | 1 | 1.1 | 0.9
4 | 1 | 0 | 0 | 0 | 0 | 1 | 0.99266 | -0.051356 | 0.4 | 1 | 1.1 | 0.9
5 | 1 | 0.0047013 | 0.0011783 | 0 | 0 | 1 | 0.99381 | -0.043261 | 0.4 | 1 | 1.1 | 0.9
3 | 1 | 0 | 0 | 0 | 0 | 1 | 0.99854 | -0.010148 | 0.4 | 1 | 1.1 | 0.9
6 | 1 | 0.0086117 | 0.0021583 | 0 | 0 | 1 | 0.99966 | -0.002364 | 0.4 | 1 | 1.1 | 0.9
7 | 1 | 0.0047106 | 0.0011806 | 0 | 0 | 1 | 0.99711 | -0.020111 | 0.4 | 1 | 1.1 | 0.9
41 | 1 | 0.0066475 | 0.001666 | 0 | 0 | 1 | 0.99256 | -0.052077 | 0.4 | 1 | 1.1 | 0.9
11 | 1 | 0 | 0 | 0 | 0 | 1 | 0.99456 | -0.03795 | 0.4 | 1 | 1.1 | 0.9
13 | 3 | 0.0088236 | 0.0022114 | 0 | 0 | 1 | 1 | 0 | 0.4 | 1 | 1.1 | 0.9
33 | 1 | 0 | 0 | 0 | 0 | 1 | 0.99535 | -0.032412 | 0.4 | 1 | 1.1 | 0.9
34 | 1 | 0.0061944 | 0.0015525 | 0 | 0 | 1 | 0.99229 | -0.0539 | 0.4 | 1 | 1.1 | 0.9
20 | 1 | 0.0041294 | 0.0010349 | 0 | 0 | 1 | 0.9945 | -0.03843 | 0.4 | 1 | 1.1 | 0.9
21 | 1 | 0.0048474 | 0.0012149 | 0 | 0 | 1 | 0.99365 | -0.044352 | 0.4 | 1 | 1.1 | 0.9
9 | 1 | 0.0056434 | 0.0014144 | 0 | 0 | 1 | 0.99688 | -0.021753 | 0.4 | 1 | 1.1 | 0.9
10 | 1 | 0 | 0 | 0 | 0 | 1 | 0.99828 | -0.01195 | 0.4 | 1 | 1.1 | 0.9
8 | 1 | 0.0051059 | 0.0012797 | 0 | 0 | 1 | 0.99777 | -0.015518 | 0.4 | 1 | 1.1 | 0.9
12 | 1 | 0.0065082 | 0.0016311 | 0 | 0 | 1 | 0.99823 | -0.012326 | 0.4 | 1 | 1.1 | 0.9
27 | 1 | 0.0081274 | 0.0020369 | 0 | 0 | 1 | 0.99181 | -0.057329 | 0.4 | 1 | 1.1 | 0.9
14 | 1 | 0.004675 | 0.0011717 | 0 | 0 | 1 | 0.98883 | -0.078368 | 0.4 | 1 | 1.1 | 0.9
15 | 1 | 0.0049068 | 0.0012298 | 0 | 0 | 1 | 0.98893 | -0.077673 | 0.4 | 1 | 1.1 | 0.9
17 | 1 | 0 | 0 | 0 | 0 | 1 | 0.98896 | -0.077445 | 0.4 | 1 | 1.1 | 0.9
18 | 1 | 0 | 0 | 0 | 0 | 1 | 0.9891 | -0.076466 | 0.4 | 1 | 1.1 | 0.9
19 | 1 | 0.0082454 | 0.0020665 | 0 | 0 | 1 | 0.98882 | -0.078446 | 0.4 | 1 | 1.1 | 0.9
22 | 1 | 0.0083573 | 0.0020945 | 0 | 0 | 1 | 0.98946 | -0.073897 | 0.4 | 1 | 1.1 | 0.9
23 | 1 | 0.0088372 | 0.0022148 | 0 | 0 | 1 | 0.98965 | -0.072548 | 0.4 | 1 | 1.1 | 0.9
24 | 1 | 0 | 0 | 0 | 0 | 1 | 0.99046 | -0.06686 | 0.4 | 1 | 1.1 | 0.9
25 | 1 | 0.001272 | 0.00031879 | 0 | 0 | 1 | 0.99039 | -0.067351 | 0.4 | 1 | 1.1 | 0.9
26 | 1 | 0.0065469 | 0.0016408 | 0 | 0 | 1 | 0.98994 | -0.070482 | 0.4 | 1 | 1.1 | 0.9
31 | 1 | 0.010772 | 0.0026998 | 0 | 0 | 1 | 0.98954 | -0.073321 | 0.4 | 1 | 1.1 | 0.9
30 | 1 | 0 | 0 | 0 | 0 | 1 | 0.98948 | -0.073768 | 0.4 | 1 | 1.1 | 0.9
29 | 1 | 0.0026448 | 0.00066285 | 0 | 0 | 1 | 0.98935 | -0.074688 | 0.4 | 1 | 1.1 | 0.9
38 | 1 | 0.015041 | 0.0037696 | 0 | 0 | 1 | 0.991 | -0.062982 | 0.4 | 1 | 1.1 | 0.9
36 | 1 | 0.0064956 | 0.0016279 | 0 | 0 | 1 | 0.99058 | -0.065908 | 0.4 | 1 | 1.1 | 0.9
40 | 1 | 0.0080841 | 0.0020261 | 0 | 0 | 1 | 0.98873 | -0.079007 | 0.4 | 1 | 1.1 | 0.9
39 | 1 | 0.011093 | 0.0027802 | 0 | 0 | 1 | 0.98886 | -0.078102 | 0.4 | 1 | 1.1 | 0.9
37 | 1 | 0.017957 | 0.0045003 | 0 | 0 | 1 | 0.98946 | -0.073842 | 0.4 | 1 | 1.1 | 0.9

## generator_data
GEN_BUS | PG | QG | QMAX | QMIN | VG | MBASE | GEN_STATUS | PMAX | PMIN
13 | 0.22197 | 0.055851 | 10 | -10 | 1 | 100 | 1 | 10 | 0

## branch_data
F_BUS | T_BUS | BR_R | BR_X | BR_B | RATE_A | RATE_B | RATE_C | TAP | SHIFT | BR_STATUS | ANGMIN | ANGMAX | P_in | Q_in | P_out | Q_out
1 | 2 | 2.1187 | 0.8149 | 2.1382e-09 | 0 | 0 | 0 | 0 | 0 | 1 | -90 | 90 | -0.022573 | -0.0056573 | 0.022585 | 0.0056616
2 | 4 | 3.1971 | 1.2296 | 3.2264e-09 | 0 | 0 | 0 | 0 | 0 | 1 | -90 | 90 | 0.0066497 | 0.0016664 | -0.0066482 | -0.0016661
2 | 5 | 2.1809 | 0.83879 | 2.2009e-09 | 0 | 0 | 0 | 0 | 0 | 1 | -90 | 90 | -0.037953 | -0.009513 | 0.037987 | 0.0095258
4 | 41 | 1.3924 | 0.53553 | 1.4051e-09 | 0 | 0 | 0 | 0 | 0 | 1 | -90 | 90 | 0.0066482 | 0.0016661 | -0.0066475 | -0.001666
5 | 11 | 1.6033 | 0.61666 | 1.618e-09 | 0 | 0 | 0 | 0 | 0 | 1 | -90 | 90 | -0.042688 | -0.010704 | 0.042719 | 0.010716
3 | 6 | 1.4543 | 0.55934 | 1.4676e-09 | 0 | 0 | 0 | 0 | 0 | 1 | -90 | 90 | -0.070124 | -0.017646 | 0.0702 | 0.017676
3 | 7 | 1.8568 | 0.71416 | 1.8739e-09 | 0 | 0 | 0 | 0 | 0 | 1 | -90 | 90 | 0.070124 | 0.017646 | -0.070027 | -0.017609
6 | 13 | 0.39362 | 0.15139 | 3.9723e-10 | 0 | 0 | 0 | 0 | 0 | 1 | -90 | 90 | -0.078812 | -0.019834 | 0.078838 | 0.019844
7 | 33 | 2.4513 | 0.94279 | 2.4738e-09 | 0 | 0 | 0 | 0 | 0 | 1 | -90 | 90 | 0.065316 | 0.016429 | -0.065204 | -0.016386
11 | 20 | 1.496 | 0.57538 | 1.5097e-09 | 0 | 0 | 0 | 0 | 0 | 1 | -90 | 90 | 0.0041297 | 0.0010349 | -0.0041294 | -0.0010349
11 | 21 | 1.19 | 0.45769 | 1.2009e-09 | 0 | 0 | 0 | 0 | 0 | 1 | -90 | 90 | 0.069544 | 0.017468 | -0.069482 | -0.017444
11 | 9 | 1.8027 | 0.69335 | 3.6385e-09 | 0 | 0 | 0 | 0 | 0 | 1 | -90 | 90 | -0.11639 | -0.029219 | 0.11666 | 0.02932
13 | 10 | 1.1657 | 0.44836 | 2.3529e-09 | 0 | 0 | 0 | 0 | 0 | 1 | -90 | 90 | 0.13431 | 0.033796 | -0.13408 | -0.03371
33 | 34 | 4.2611 | 1.6389 | 4.3002e-09 | 0 | 0 | 0 | 0 | 0 | 1 | -90 | 90 | 0.065204 | 0.016386 | -0.06501 | -0.016311
34 | 38 | 1.9826 | 0.76254 | 2.0008e-09 | 0 | 0 | 0 | 0 | 0 | 1 | -90 | 90 | 0.058815 | 0.014759 | -0.058741 | -0.014731
21 | 27 | 2.5864 | 0.99477 | 2.6101e-09 | 0 | 0 | 0 | 0 | 0 | 1 | -90 | 90 | 0.064635 | 0.01623 | -0.064519 | -0.016185
9 | 8 | 0.66389 | 0.25534 | 1.34e-09 | 0 | 0 | 0 | 0 | 0 | 1 | -90 | 90 | -0.1223 | -0.030734 | 0.12241 | 0.030775
10 | 12 | 0.74997 | 0.28845 | 7.5685e-10 | 0 | 0 | 0 | 0 | 0 | 1 | -90 | 90 | 0.0065085 | 0.0016312 | -0.0065082 | -0.0016311
10 | 8 | 0.36507 | 0.14041 | 7.3684e-10 | 0 | 0 | 0 | 0 | 0 | 1 | -90 | 90 | 0.12757 | 0.032079 | -0.12751 | -0.032054
27 | 24 | 2.167 | 0.83346 | 2.1869e-09 | 0 | 0 | 0 | 0 | 0 | 1 | -90 | 90 | 0.056391 | 0.014148 | -0.056317 | -0.01412
14 | 15 | 1.8926 | 0.72792 | 1.91e-09 | 0 | 0 | 0 | 0 | 0 | 1 | -90 | 90 | -0.004675 | -0.0011717 | 0.0046755 | 0.0011717
15 | 17 | 0.30271 | 0.11643 | 3.0549e-10 | 0 | 0 | 0 | 0 | 0 | 1 | -90 | 90 | -0.0095823 | -0.0024014 | 0.0095826 | 0.0024015
17 | 18 | 0.69992 | 0.2692 | 7.0634e-10 | 0 | 0 | 0 | 0 | 0 | 1 | -90 | 90 | -0.017829 | -0.0044683 | 0.017832 | 0.0044691
17 | 19 | 1.546 | 0.5946 | 1.5601e-09 | 0 | 0 | 0 | 0 | 0 | 1 | -90 | 90 | 0.0082465 | 0.0020668 | -0.0082454 | -0.0020665
18 | 22 | 1.8361 | 0.7062 | 1.853e-09 | 0 | 0 | 0 | 0 | 0 | 1 | -90 | 90 | -0.017832 | -0.0044691 | 0.017838 | 0.0044714
22 | 23 | 0.65703 | 0.25271 | 6.6306e-10 | 0 | 0 | 0 | 0 | 0 | 1 | -90 | 90 | -0.026195 | -0.006566 | 0.0262 | 0.0065678
23 | 24 | 2.0734 | 0.79746 | 2.0924e-09 | 0 | 0 | 0 | 0 | 0 | 1 | -90 | 90 | -0.035037 | -0.0087826 | 0.035065 | 0.008793
24 | 25 | 4.9257 | 1.8945 | 4.9709e-09 | 0 | 0 | 0 | 0 | 0 | 1 | -90 | 90 | 0.0012721 | 0.00031833 | -0.001272 | -0.00031879
24 | 26 | 2.3163 | 0.89089 | 2.3376e-09 | 0 | 0 | 0 | 0 | 0 | 1 | -90 | 90 | 0.01998 | 0.0050084 | -0.01997 | -0.0050048
26 | 31 | 2.6987 | 1.038 | 2.7235e-09 | 0 | 0 | 0 | 0 | 0 | 1 | -90 | 90 | 0.013423 | 0.003364 | -0.013418 | -0.0033622
31 | 30 | 2.153 | 0.82808 | 2.1728e-09 | 0 | 0 | 0 | 0 | 0 | 1 | -90 | 90 | 0.0026453 | 0.00066239 | -0.0026451 | -0.00066254
30 | 29 | 4.4308 | 1.7041 | 4.4714e-09 | 0 | 0 | 0 | 0 | 0 | 1 | -90 | 90 | 0.0026451 | 0.00066254 | -0.0026448 | -0.00066285
38 | 36 | 0.85751 | 0.32981 | 8.6538e-10 | 0 | 0 | 0 | 0 | 0 | 1 | -90 | 90 | 0.0437 | 0.010961 | -0.043683 | -0.010954
36 | 37 | 2.7275 | 1.049 | 2.7525e-09 | 0 | 0 | 0 | 0 | 0 | 1 | -90 | 90 | 0.037187 | 0.0093264 | -0.037146 | -0.0093109
40 | 39 | 1.4256 | 0.54831 | 1.4387e-09 | 0 | 0 | 0 | 0 | 0 | 1 | -90 | 90 | -0.0080841 | -0.0020261 | 0.0080851 | 0.0020263
39 | 37 | 2.8307 | 1.0887 | 2.8566e-09 | 0 | 0 | 0 | 0 | 0 | 1 | -90 | 90 | -0.019178 | -0.0048065 | 0.01919 | 0.0048106