## bus_data
BUS_I | BUS_TYPE | Pd | Qd | Gs | Bs | area | Vm | Va | baseKV | zone | Vmax | Vmin
1 | 1 | 0.0047891 | 0.0012003 | 0 | 0 | 1 | 0.98828 | -0.081811 | 0.4 | 1 | 1.1 | 0.9
2 | 1 | 0.0083594 | 0.0020951 | 0 | 0 | 1 | 0.98828 | -0.081822 | 0.4 | 1 | 1.1 | 0.9
3 | 1 | 0.0057124 | 0.0014317 | 0 | 0 | 1 | 0.9884 | -0.080959 | 0.4 | 1 | 1.1 | 0.9
4 | 1 | 0.0049804 | 0.0012482 | 0 | 0 | 1 | 0.98825 | -0.082 | 0.4 | 1 | 1.1 | 0.9
5 | 1 | 0.0046036 | 0.0011538 | 0 | 0 | 1 | 0.98912 | -0.075878 | 0.4 | 1 | 1.1 | 0.9
40 | 1 | 0.0052143 | 0.0013068 | 0 | 0 | 1 | 0.98957 | -0.072722 | 0.4 | 1 | 1.1 | 0.9
41 | 1 | 0.0059033 | 0.0014795 | 0 | 0 | 1 | 0.99007 | -0.069179 | 0.4 | 1 | 1.1 | 0.9
7 | 3 | 0.011467 | 0.0028739 | 0 | 0 | 1 | 1 | 0 | 0.4 | 1 | 1.1 | 0.9
8 | 1 | 0.0066867 | 0.0016758 | 0 | 0 | 1 | 0.99928 | -0.005015 | 0.4 | 1 | 1.1 | 0.9
9 | 1 | 0.0069866 | 0.001751 | 0 | 0 | 1 | 0.99946 | -0.0037055 | 0.4 | 1 | 1.1 | 0.9
10 | 1 | 0 | 0 | 0 | 0 | 1 | 0.99923 | -0.0054257 | 0.4 | 1 | 1.1 | 0.9
11 | 1 | 0.0070077 | 0.0017563 | 0 | 0 | 1 | 0.99798 | -0.013958 | 0.4 | 1 | 1.1 | 0.9
33 | 1 | 0.0050798 | 0.0012731 | 0 | 0 | 1 | 0.99906 | -0.0065937 | 0.4 | 1 | 1.1 | 0.9
31 | 1 | 0.0074124 | 0.0018577 | 0 | 0 | 1 | 0.99898 | -0.0071327 | 0.4 | 1 | 1.1 | 0.9
36 | 1 | 0 | 0 | 0 | 0 | 1 | 0.99764 | -0.016332 | 0.4 | 1 | 1.1 | 0.9
34 | 1 | 0.0041881 | 0.0010496 | 0 | 0 | 1 | 0.99902 | -0.006852 | 0.4 | 1 | 1.1 | 0.9
37 | 1 | 0.0068336 | 0.0017127 | 0 | 0 | 1 | 0.99624 | -0.02598 | 0.4 | 1 | 1.1 | 0.9
12 | 1 | 0.0020181 | 0.00050578 | 0 | 0 | 1 | 0.97203 | -0.19701 | 0.4 | 1 | 1.1 | 0.9
13 | 1 | 0 | 0 | 0 | 0 | 1 | 0.97225 | -0.19542 | 0.4 | 1 | 1.1 | 0.9
15 | 1 | 0.0020303 | 0.00050885 | 0 | 0 | 1 | 0.97241 | -0.19427 | 0.4 | 1 | 1.1 | 0.9
18 | 1 | 0.0051899 | 0.0013007 | 0 | 0 | 1 | 0.97334 | -0.18753 | 0.4 | 1 | 1.1 | 0.9
20 | 1 | 0.0072822 | 0.0018251 | 0 | 0 | 1 | 0.97261 | -0.19279 | 0.4 | 1 | 1.1 | 0.9
16 | 1 | 0.0025633 | 0.00064241 | 0 | 0 | 1 | 0.9725 | -0.1936 | 0.4 | 1 | 1.1 | 0.9
17 | 1 | 0.0037493 | 0.00093966 | 0 | 0 | 1 | 0.97361 | -0.18558 | 0.4 | 1 | 1.1 | 0.9
23 | 1 | 0.0051538 | 0.0012917 | 0 | 0 | 1 | 0.97665 | -0.1638 | 0.4 | 1 | 1.1 | 0.9
24 | 1 | 0 | 0 | 0 | 0 | 1 | 0.97942 | -0.14404 | 0.4 | 1 | 1.1 | 0.9
21 | 1 | 0.013735 | 0.0034424 | 0 | 0 | 1 | 0.97386 | -0.18377 | 0.4 | 1 | 1.1 | 0.9
19 | 1 | 0.0087408 | 0.0021906 | 0 | 0 | 1 | 0.97375 | -0.18454 | 0.4 | 1 | 1.1 | 0.9
29 | 1 | 0.0040445 | 0.0010137 | 0 | 0 | 1 | 0.98126 | -0.13093 | 0.4 | 1 | 1.1 | 0.9
44 | 1 | 0 | 0 | 0 | 0 | 1 | 0.98659 | -0.093267 | 0.4 | 1 | 1.1 | 0.9
27 | 1 | 0.0089463 | 0.0022422 | 0 | 0 | 1 | 0.98038 | -0.13726 | 0.4 | 1 | 1.1 | 0.9
43 | 1 | 0 | 0 | 0 | 0 | 1 | 0.98935 | -0.073954 | 0.4 | 1 | 1.1 | 0.9
25 | 1 | 0.012115 | 0.0030362 | 0 | 0 | 1 | 0.97998 | -0.14009 | 0.4 | 1 | 1.1 | 0.9
26 | 1 | 0.006633 | 0.0016624 | 0 | 0 | 1 | 0.97963 | -0.14258 | 0.4 | 1 | 1.1 | 0.9
28 | 1 | 0.0045267 | 0.0011345 | 0 | 0 | 1 | 0.97948 | -0.1437 | 0.4 | 1 | 1.1 | 0.9
38 | 1 | 0.0082078 | 0.0020571 | 0 | 0 | 1 | 0.9953 | -0.032498 | 0.4 | 1 | 1.1 | 0.9
39 | 1 | 0 | 0 | 0 | 0 | 1 | 0.99295 | -0.048858 | 0.4 | 1 | 1.1 | 0.9
42 | 1 | 0 | 0 | 0 | 0 | 1 | 0.99219 | -0.054226 | 0.4 | 1 | 1.1 | 0.9
46 | 1 | 0.0011845 | 0.00029687 | 0 | 0 | 1 | 0.99119 | -0.061309 | 0.4 | 1 | 1.1 | 0.9
45 | 1 | 0.0053478 | 0.0013403 | 0 | 0 | 1 | 0.98932 | -0.074171 | 0.4 | 1 | 1.1 | 0.9
47 | 1 | 0.0013347 | 0.00033452 | 0 | 0 | 1 | 0.9909 | -0.063326 | 0.4 | 1 | 1.1 | 0.9
48 | 1 | 0.01055 | 0.0026441 | 0 | 0 | 1 | 0.99053 | -0.065955 | 0.4 | 1 | 1.1 | 0.9

## generator_data
GEN_BUS | PG | QG | QMAX | QMIN | VG | MBASE | GEN_STATUS | PMAX | PMIN
7 | 0.21132 | 0.053315 | 10 | -10 | 1 | 100 | 1 | 10 | 0

## branch_data
F_BUS | T_BUS | BR_R | BR_X | BR_B | RATE_A | RATE_B | RATE_C | TAP | SHIFT | BR_STATUS | ANGMIN | ANGMAX | P_in | Q_in | P_out | Q_out
1 | 2 | 0.01109 | 0.0042652 | 1.1191e-11 | 0 | 0 | 0 | 0 | 0 | 1 | -90 | 90 | 0.01334 | 0.0033433 | -0.01334 | -0.0033433
1 | 3 | 0.59807 | 0.23003 | 6.0356e-10 | 0 | 0 | 0 | 0 | 0 | 1 | -90 | 90 | -0.018129 | -0.0045436 | 0.018131 | 0.0045443
2 | 4 | 0.45401 | 0.17462 | 4.5818e-10 | 0 | 0 | 0 | 0 | 0 | 1 | -90 | 90 | 0.0049805 | 0.0012482 | -0.0049804 | -0.0012482
3 | 5 | 2.7134 | 1.0436 | 2.7383e-09 | 0 | 0 | 0 | 0 | 0 | 1 | -90 | 90 | -0.023844 | -0.005976 | 0.02386 | 0.0059822
5 | 40 | 1.4143 | 0.54397 | 1.4273e-09 | 0 | 0 | 0 | 0 | 0 | 1 | -90 | 90 | -0.028464 | -0.0071359 | 0.028476 | 0.0071406
40 | 41 | 1.3433 | 0.51666 | 1.3557e-09 | 0 | 0 | 0 | 0 | 0 | 1 | -90 | 90 | -0.033691 | -0.0084474 | 0.033707 | 0.0084536
41 | 39 | 6.5762 | 2.5293 | 6.6365e-09 | 0 | 0 | 0 | 0 | 0 | 1 | -90 | 90 | -0.039611 | -0.0099331 | 0.039722 | 0.0099755
7 | 8 | 2.7929 | 1.0742 | 2.8185e-09 | 0 | 0 | 0 | 0 | 0 | 1 | -90 | 90 | 0.023387 | 0.0058634 | -0.023371 | -0.0058574
7 | 9 | 0.27749 | 0.10673 | 8.401e-10 | 0 | 0 | 0 | 0 | 0 | 1 | -90 | 90 | 0.17647 | 0.044578 | -0.17638 | -0.044542
8 | 10 | 0.3202 | 0.12316 | 3.2314e-10 | 0 | 0 | 0 | 0 | 0 | 1 | -90 | 90 | 0.016685 | 0.0041816 | -0.016684 | -0.0041812
9 | 11 | 0.79832 | 0.30705 | 2.4169e-09 | 0 | 0 | 0 | 0 | 0 | 1 | -90 | 90 | 0.16939 | 0.042791 | -0.16914 | -0.042698
10 | 33 | 1.6385 | 0.63019 | 1.6535e-09 | 0 | 0 | 0 | 0 | 0 | 1 | -90 | 90 | 0.0092695 | 0.0023231 | -0.009268 | -0.0023227
10 | 31 | 2.9939 | 1.1515 | 3.0213e-09 | 0 | 0 | 0 | 0 | 0 | 1 | -90 | 90 | 0.0074141 | 0.0018581 | -0.0074124 | -0.0018577
11 | 36 | 0.1926 | 0.074075 | 5.8309e-10 | 0 | 0 | 0 | 0 | 0 | 1 | -90 | 90 | 0.16214 | 0.040941 | -0.16208 | -0.040921
33 | 34 | 0.80165 | 0.30833 | 8.0901e-10 | 0 | 0 | 0 | 0 | 0 | 1 | -90 | 90 | 0.0041883 | 0.0010496 | -0.0041881 | -0.0010496
36 | 37 | 0.78132 | 0.30051 | 2.3655e-09 | 0 | 0 | 0 | 0 | 0 | 1 | -90 | 90 | 0.16208 | 0.040921 | -0.16186 | -0.040837
37 | 38 | 0.55022 | 0.21162 | 1.6658e-09 | 0 | 0 | 0 | 0 | 0 | 1 | -90 | 90 | 0.15503 | 0.039124 | -0.15489 | -0.03907
12 | 13 | 9.7174 | 3.7375 | 9.8066e-09 | 0 | 0 | 0 | 0 | 0 | 1 | -90 | 90 | -0.002018 | -0.00050578 | 0.0020185 | 0.00050503
13 | 15 | 6.9669 | 2.6796 | 7.0309e-09 | 0 | 0 | 0 | 0 | 0 | 1 | -90 | 90 | -0.0020185 | -0.00050503 | 0.0020188 | 0.00050448
15 | 16 | 2.0205 | 0.77713 | 2.0391e-09 | 0 | 0 | 0 | 0 | 0 | 1 | -90 | 90 | -0.0040491 | -0.0010133 | 0.0040495 | 0.0010133
18 | 20 | 8.9076 | 3.426 | 8.9893e-09 | 0 | 0 | 0 | 0 | 0 | 1 | -90 | 90 | 0.0072874 | 0.0018263 | -0.0072821 | -0.0018251
18 | 16 | 11.2943 | 4.3439 | 1.1398e-08 | 0 | 0 | 0 | 0 | 0 | 1 | -90 | 90 | 0.0066182 | 0.0016568 | -0.0066127 | -0.0016557
18 | 17 | 1.2606 | 0.48484 | 1.2721e-09 | 0 | 0 | 0 | 0 | 0 | 1 | -90 | 90 | -0.019095 | -0.0047838 | 0.019101 | 0.0047856
17 | 19 | 0.55909 | 0.21503 | 5.6422e-10 | 0 | 0 | 0 | 0 | 0 | 1 | -90 | 90 | -0.02285 | -0.0057253 | 0.022853 | 0.0057265
23 | 24 | 4.8742 | 1.8747 | 4.9189e-09 | 0 | 0 | 0 | 0 | 0 | 1 | -90 | 90 | -0.050611 | -0.0127 | 0.050751 | 0.012753
23 | 21 | 5.4573 | 2.099 | 5.5074e-09 | 0 | 0 | 0 | 0 | 0 | 1 | -90 | 90 | 0.045458 | 0.011409 | -0.045332 | -0.011361
24 | 29 | 3.2494 | 1.2498 | 6.5585e-09 | 0 | 0 | 0 | 0 | 0 | 1 | -90 | 90 | -0.050751 | -0.012753 | 0.050843 | 0.012788
21 | 19 | 0.30398 | 0.11691 | 3.0676e-10 | 0 | 0 | 0 | 0 | 0 | 1 | -90 | 90 | 0.031597 | 0.0079184 | -0.031594 | -0.0079172
29 | 44 | 5.4734 | 2.1052 | 1.6571e-08 | 0 | 0 | 0 | 0 | 0 | 1 | -90 | 90 | -0.08715 | -0.021892 | 0.087609 | 0.022067
29 | 27 | 2.4588 | 0.94569 | 2.4814e-09 | 0 | 0 | 0 | 0 | 0 | 1 | -90 | 90 | 0.032262 | 0.0080904 | -0.032234 | -0.0080798
44 | 43 | 2.8292 | 1.0881 | 8.5653e-09 | 0 | 0 | 0 | 0 | 0 | 1 | -90 | 90 | -0.087609 | -0.022067 | 0.087846 | 0.022157
27 | 25 | 1.5222 | 0.58548 | 1.5362e-09 | 0 | 0 | 0 | 0 | 0 | 1 | -90 | 90 | 0.023288 | 0.0058376 | -0.023279 | -0.0058343
43 | 45 | 0.51651 | 0.19866 | 5.2125e-10 | 0 | 0 | 0 | 0 | 0 | 1 | -90 | 90 | 0.005348 | 0.0013403 | -0.0053478 | -0.0013403
43 | 39 | 3.485 | 1.3404 | 1.0551e-08 | 0 | 0 | 0 | 0 | 0 | 1 | -90 | 90 | -0.093194 | -0.023498 | 0.093523 | 0.023623
25 | 26 | 2.7934 | 1.0744 | 2.819e-09 | 0 | 0 | 0 | 0 | 0 | 1 | -90 | 90 | 0.011164 | 0.0027981 | -0.01116 | -0.0027969
26 | 28 | 3.0927 | 1.1895 | 3.1211e-09 | 0 | 0 | 0 | 0 | 0 | 1 | -90 | 90 | 0.0045274 | 0.0011345 | -0.0045266 | -0.0011345
38 | 39 | 1.4544 | 0.55937 | 4.4031e-09 | 0 | 0 | 0 | 0 | 0 | 1 | -90 | 90 | 0.14668 | 0.037012 | -0.14634 | -0.036884
39 | 42 | 5.2664 | 2.0255 | 5.3147e-09 | 0 | 0 | 0 | 0 | 0 | 1 | -90 | 90 | 0.013099 | 0.0032851 | -0.013089 | -0.0032819
42 | 46 | 6.9394 | 2.669 | 7.0031e-09 | 0 | 0 | 0 | 0 | 0 | 1 | -90 | 90 | 0.013089 | 0.0032819 | -0.013076 | -0.0032777
46 | 47 | 2.1702 | 0.83469 | 2.1901e-09 | 0 | 0 | 0 | 0 | 0 | 1 | -90 | 90 | 0.011892 | 0.0029808 | -0.011888 | -0.0029797
47 | 48 | 3.1857 | 1.2253 | 3.215e-09 | 0 | 0 | 0 | 0 | 0 | 1 | -90 | 90 | 0.010554 | 0.0026452 | -0.01055 | -0.0026441