## bus_data
BUS_I | BUS_TYPE | Pd | Qd | Gs | Bs | area | Vm | Va | baseKV | zone | Vmax | Vmin
1 | 1 | 0.0091849 | 0.002302 | 0 | 0 | 1 | 0.98076 | -0.13534 | 0.4 | 1 | 1.1 | 0.9
3 | 1 | 0.0038767 | 0.0009716 | 0 | 0 | 1 | 0.98103 | -0.13335 | 0.4 | 1 | 1.1 | 0.9
2 | 1 | 0.0069254 | 0.0017357 | 0 | 0 | 1 | 0.99623 | -0.026269 | 0.4 | 1 | 1.1 | 0.9
4 | 1 | 0 | 0 | 0 | 0 | 1 | 0.99642 | -0.024918 | 0.4 | 1 | 1.1 | 0.9
5 | 1 | 0.0070815 | 0.0017748 | 0 | 0 | 1 | 0.98139 | -0.13079 | 0.4 | 1 | 1.1 | 0.9
38 | 1 | 0.0047567 | 0.0011921 | 0 | 0 | 1 | 0.99667 | -0.023192 | 0.4 | 1 | 1.1 | 0.9
6 | 1 | 0.0051926 | 0.0013014 | 0 | 0 | 1 | 0.98237 | -0.12386 | 0.4 | 1 | 1.1 | 0.9
29 | 1 | 0.0028664 | 0.00071838 | 0 | 0 | 1 | 0.99691 | -0.021509 | 0.4 | 1 | 1.1 | 0.9
7 | 1 | 0 | 0 | 0 | 0 | 1 | 0.98578 | -0.09966 | 0.4 | 1 | 1.1 | 0.9
8 | 1 | 0 | 0 | 0 | 0 | 1 | 0.98917 | -0.075694 | 0.4 | 1 | 1.1 | 0.9
22 | 1 | 0.0043959 | 0.0011017 | 0 | 0 | 1 | 0.98951 | -0.073297 | 0.4 | 1 | 1.1 | 0.9
21 | 1 | 0.0035547 | 0.00089089 | 0 | 0 | 1 | 0.9889 | -0.077655 | 0.4 | 1 | 1.1 | 0.9
32 | 1 | 0.005141 | 0.0012885 | 0 | 0 | 1 | 0.9907 | -0.064979 | 0.4 | 1 | 1.1 | 0.9
19 | 1 | 0.0042674 | 0.0010695 | 0 | 0 | 1 | 0.98848 | -0.080588 | 0.4 | 1 | 1.1 | 0.9
15 | 1 | 0.0031562 | 0.00079102 | 0 | 0 | 1 | 0.99759 | -0.016895 | 0.4 | 1 | 1.1 | 0.9
16 | 1 | 0.0036282 | 0.00090931 | 0 | 0 | 1 | 0.99772 | -0.01599 | 0.4 | 1 | 1.1 | 0.9
10 | 1 | 0.0088061 | 0.002207 | 0 | 0 | 1 | 0.99836 | -0.011464 | 0.4 | 1 | 1.1 | 0.9
11 | 1 | 0.004858 | 0.0012175 | 0 | 0 | 1 | 0.99826 | -0.012186 | 0.4 | 1 | 1.1 | 0.9
12 | 1 | 0.003916 | 0.00098145 | 0 | 0 | 1 | 0.99899 | -0.0071017 | 0.4 | 1 | 1.1 | 0.9
13 | 1 | 0.0095864 | 0.0024026 | 0 | 0 | 1 | 0.99779 | -0.015466 | 0.4 | 1 | 1.1 | 0.9
14 | 1 | 0.0099144 | 0.0024848 | 0 | 0 | 1 | 0.99932 | -0.0047908 | 0.4 | 1 | 1.1 | 0.9
23 | 3 | 0.0026445 | 0.00066278 | 0 | 0 | 1 | 1 | 0 | 0.4 | 1 | 1.1 | 0.9
24 | 1 | 0.002753 | 0.00068996 | 0 | 0 | 1 | 0.99918 | -0.0057094 | 0.4 | 1 | 1.1 | 0.9
17 | 1 | 0.0048585 | 0.0012177 | 0 | 0 | 1 | 0.98834 | -0.081589 | 0.4 | 1 | 1.1 | 0.9
18 | 1 | 0.0017918 | 0.00044906 | 0 | 0 | 1 | 0.98831 | -0.081827 | 0.4 | 1 | 1.1 | 0.9
20 | 1 | 0.0033463 | 0.00083867 | 0 | 0 | 1 | 0.9883 | -0.081864 | 0.4 | 1 | 1.1 | 0.9
33 | 1 | 0.0030192 | 0.00075668 | 0 | 0 | 1 | 0.9912 | -0.061446 | 0.4 | 1 | 1.1 | 0.9
25 | 1 | 0.0030803 | 0.000772 | 0 | 0 | 1 | 0.99882 | -0.0081794 | 0.4 | 1 | 1.1 | 0.9
26 | 1 | 0 | 0 | 0 | 0 | 1 | 0.99708 | -0.020323 | 0.4 | 1 | 1.1 | 0.9
27 | 1 | 0.0034441 | 0.00086318 | 0 | 0 | 1 | 0.99628 | -0.025873 | 0.4 | 1 | 1.1 | 0.9
28 | 1 | 0.0023797 | 0.00059642 | 0 | 0 | 1 | 0.9956 | -0.030631 | 0.4 | 1 | 1.1 | 0.9
30 | 1 | 0.0035281 | 0.00088423 | 0 | 0 | 1 | 0.99553 | -0.031132 | 0.4 | 1 | 1.1 | 0.9
37 | 1 | 0.0057916 | 0.0014515 | 0 | 0 | 1 | 0.99406 | -0.041377 | 0.4 | 1 | 1.1 | 0.9
31 | 1 | 0 | 0 | 0 | 0 | 1 | 0.99183 | -0.057052 | 0.4 | 1 | 1.1 | 0.9
36 | 1 | 0.0058716 | 0.0014716 | 0 | 0 | 1 | 0.99337 | -0.046228 | 0.4 | 1 | 1.1 | 0.9
49 | 1 | 0.0026647 | 0.00066785 | 0 | 0 | 1 | 0.988 | -0.084015 | 0.4 | 1 | 1.1 | 0.9
48 | 1 | 0.002676 | 0.00067066 | 0 | 0 | 1 | 0.9875 | -0.087592 | 0.4 | 1 | 1.1 | 0.9
34 | 1 | 0.0029328 | 0.00073502 | 0 | 0 | 1 | 0.99187 | -0.056737 | 0.4 | 1 | 1.1 | 0.9
35 | 1 | 0.0071307 | 0.0017871 | 0 | 0 | 1 | 0.99225 | -0.054047 | 0.4 | 1 | 1.1 | 0.9
39 | 1 | 0.0041644 | 0.0010437 | 0 | 0 | 1 | 0.98626 | -0.096392 | 0.4 | 1 | 1.1 | 0.9
40 | 1 | 0.0028071 | 0.00070352 | 0 | 0 | 1 | 0.98646 | -0.094924 | 0.4 | 1 | 1.1 | 0.9
42 | 1 | 0 | 0 | 0 | 0 | 1 | 0.98652 | -0.094514 | 0.4 | 1 | 1.1 | 0.9
46 | 1 | 0 | 0 | 0 | 0 | 1 | 0.98684 | -0.092262 | 0.4 | 1 | 1.1 | 0.9
45 | 1 | 0.005084 | 0.0012742 | 0 | 0 | 1 | 0.98637 | -0.095562 | 0.4 | 1 | 1.1 | 0.9
47 | 1 | 0.0036167 | 0.00090643 | 0 | 0 | 1 | 0.98699 | -0.091193 | 0.4 | 1 | 1.1 | 0.9
44 | 1 | 0.006018 | 0.0015083 | 0 | 0 | 1 | 0.98619 | -0.096873 | 0.4 | 1 | 1.1 | 0.9

## generator_data
GEN_BUS | PG | QG | QMAX | QMIN | VG | MBASE | GEN_STATUS | PMAX | PMIN
23 | 0.18216 | 0.045837 | 10 | -10 | 1 | 100 | 1 | 10 | 0

## branch_data
F_BUS | T_BUS | BR_R | BR_X | BR_B | RATE_A | RATE_B | RATE_C | TAP | SHIFT | BR_STATUS | ANGMIN | ANGMAX | P_in | Q_in | P_out | Q_out
1 | 3 | 2.7072 | 1.0412 | 2.7321e-09 | 0 | 0 | 0 | 0 | 0 | 1 | -90 | 90 | -0.0091849 | -0.002302 | 0.0091874 | 0.0023027
3 | 5 | 2.4625 | 0.94713 | 2.4851e-09 | 0 | 0 | 0 | 0 | 0 | 1 | -90 | 90 | -0.013064 | -0.0032743 | 0.013069 | 0.0032758
2 | 4 | 2.5234 | 0.97053 | 2.5465e-09 | 0 | 0 | 0 | 0 | 0 | 1 | -90 | 90 | -0.0069254 | -0.0017357 | 0.0069267 | 0.0017359
4 | 38 | 3.2218 | 1.2392 | 3.2514e-09 | 0 | 0 | 0 | 0 | 0 | 1 | -90 | 90 | -0.0069267 | -0.0017359 | 0.0069284 | 0.0017362
5 | 6 | 4.3146 | 1.6595 | 4.3542e-09 | 0 | 0 | 0 | 0 | 0 | 1 | -90 | 90 | -0.02015 | -0.0050506 | 0.02017 | 0.0050576
38 | 29 | 1.8636 | 0.71677 | 1.8807e-09 | 0 | 0 | 0 | 0 | 0 | 1 | -90 | 90 | -0.011685 | -0.0029284 | 0.011688 | 0.0029292
6 | 7 | 12.0449 | 4.6326 | 1.2155e-08 | 0 | 0 | 0 | 0 | 0 | 1 | -90 | 90 | -0.025362 | -0.006359 | 0.025447 | 0.0063906
29 | 26 | 1.0556 | 0.40599 | 1.0653e-09 | 0 | 0 | 0 | 0 | 0 | 1 | -90 | 90 | -0.014554 | -0.0036476 | 0.014557 | 0.0036484
7 | 8 | 12.0056 | 4.6175 | 1.2116e-08 | 0 | 0 | 0 | 0 | 0 | 1 | -90 | 90 | -0.025447 | -0.0063906 | 0.025532 | 0.0064222
8 | 22 | 0.70778 | 0.27222 | 7.1427e-10 | 0 | 0 | 0 | 0 | 0 | 1 | -90 | 90 | -0.043363 | -0.010892 | 0.043378 | 0.010898
8 | 21 | 1.4022 | 0.53933 | 1.4151e-09 | 0 | 0 | 0 | 0 | 0 | 1 | -90 | 90 | 0.017831 | 0.0044699 | -0.017826 | -0.0044682
22 | 32 | 2.2323 | 0.85857 | 2.2528e-09 | 0 | 0 | 0 | 0 | 0 | 1 | -90 | 90 | -0.047774 | -0.011999 | 0.047829 | 0.01202
21 | 19 | 2.6176 | 1.0068 | 2.6416e-09 | 0 | 0 | 0 | 0 | 0 | 1 | -90 | 90 | 0.014271 | 0.0035773 | -0.014266 | -0.0035753
32 | 33 | 0.85703 | 0.32963 | 8.6489e-10 | 0 | 0 | 0 | 0 | 0 | 1 | -90 | 90 | -0.05297 | -0.013309 | 0.052996 | 0.013319
19 | 17 | 1.2742 | 0.49008 | 1.2859e-09 | 0 | 0 | 0 | 0 | 0 | 1 | -90 | 90 | 0.0099981 | 0.0025058 | -0.0099968 | -0.0025054
15 | 16 | 3.7179 | 1.43 | 3.752e-09 | 0 | 0 | 0 | 0 | 0 | 1 | -90 | 90 | -0.0031562 | -0.00079102 | 0.0031566 | 0.0007908
16 | 13 | 1.0007 | 0.3849 | 1.0099e-09 | 0 | 0 | 0 | 0 | 0 | 1 | -90 | 90 | -0.0067848 | -0.0017001 | 0.0067853 | 0.0017002
10 | 11 | 0.44159 | 0.16984 | 4.4564e-10 | 0 | 0 | 0 | 0 | 0 | 1 | -90 | 90 | 0.021239 | 0.0053237 | -0.021237 | -0.0053229
10 | 12 | 1.8864 | 0.72552 | 1.9037e-09 | 0 | 0 | 0 | 0 | 0 | 1 | -90 | 90 | -0.030045 | -0.0075307 | 0.030063 | 0.0075375
11 | 13 | 2.5987 | 0.99949 | 2.6225e-09 | 0 | 0 | 0 | 0 | 0 | 1 | -90 | 90 | 0.016379 | 0.0041054 | -0.016372 | -0.0041028
12 | 14 | 0.88491 | 0.34035 | 8.9303e-10 | 0 | 0 | 0 | 0 | 0 | 1 | -90 | 90 | -0.033979 | -0.0085189 | 0.03399 | 0.008523
14 | 23 | 1.4214 | 0.54668 | 1.4344e-09 | 0 | 0 | 0 | 0 | 0 | 1 | -90 | 90 | -0.043905 | -0.011008 | 0.043934 | 0.011019
23 | 24 | 0.55337 | 0.21284 | 1.1169e-09 | 0 | 0 | 0 | 0 | 0 | 1 | -90 | 90 | 0.13558 | 0.034155 | -0.13548 | -0.034114
24 | 25 | 0.24412 | 0.093891 | 4.9271e-10 | 0 | 0 | 0 | 0 | 0 | 1 | -90 | 90 | 0.13272 | 0.033424 | -0.13268 | -0.033406
17 | 18 | 0.58834 | 0.22629 | 5.9374e-10 | 0 | 0 | 0 | 0 | 0 | 1 | -90 | 90 | 0.0051383 | 0.0012877 | -0.0051381 | -0.0012877
18 | 20 | 0.14241 | 0.054773 | 1.4372e-10 | 0 | 0 | 0 | 0 | 0 | 1 | -90 | 90 | 0.0033463 | 0.00083866 | -0.0033463 | -0.00083867
33 | 34 | 1.0818 | 0.41607 | 1.0917e-09 | 0 | 0 | 0 | 0 | 0 | 1 | -90 | 90 | -0.056015 | -0.014075 | 0.056052 | 0.014089
25 | 26 | 1.2264 | 0.47169 | 2.4753e-09 | 0 | 0 | 0 | 0 | 0 | 1 | -90 | 90 | 0.1296 | 0.032634 | -0.12938 | -0.03255
26 | 27 | 2.1099 | 0.81152 | 2.1293e-09 | 0 | 0 | 0 | 0 | 0 | 1 | -90 | 90 | 0.034287 | 0.0086268 | -0.034261 | -0.0086168
26 | 28 | 1.6692 | 0.642 | 1.6845e-09 | 0 | 0 | 0 | 0 | 0 | 1 | -90 | 90 | 0.080534 | 0.020275 | -0.080418 | -0.02023
27 | 30 | 2.2213 | 0.85434 | 2.2417e-09 | 0 | 0 | 0 | 0 | 0 | 1 | -90 | 90 | 0.030816 | 0.0077536 | -0.030794 | -0.0077451
28 | 37 | 1.7881 | 0.68773 | 1.8045e-09 | 0 | 0 | 0 | 0 | 0 | 1 | -90 | 90 | 0.078038 | 0.019634 | -0.077922 | -0.019589
30 | 31 | 12.3212 | 4.7389 | 1.2434e-08 | 0 | 0 | 0 | 0 | 0 | 1 | -90 | 90 | 0.027266 | 0.0068609 | -0.027167 | -0.0068243
37 | 36 | 0.87059 | 0.33484 | 8.7858e-10 | 0 | 0 | 0 | 0 | 0 | 1 | -90 | 90 | 0.07213 | 0.018138 | -0.072081 | -0.018119
31 | 49 | 12.7246 | 4.8941 | 1.2841e-08 | 0 | 0 | 0 | 0 | 0 | 1 | -90 | 90 | 0.027167 | 0.0068244 | -0.027066 | -0.0067866
36 | 35 | 1.5255 | 0.58671 | 1.5395e-09 | 0 | 0 | 0 | 0 | 0 | 1 | -90 | 90 | 0.06621 | 0.016648 | -0.066138 | -0.01662
49 | 48 | 1.8647 | 0.71721 | 1.8819e-09 | 0 | 0 | 0 | 0 | 0 | 1 | -90 | 90 | 0.024401 | 0.0061187 | -0.024389 | -0.0061143
48 | 47 | 2.1068 | 0.81032 | 2.1262e-09 | 0 | 0 | 0 | 0 | 0 | 1 | -90 | 90 | 0.021713 | 0.0054436 | -0.021702 | -0.0054397
34 | 35 | 0.58772 | 0.22605 | 5.9312e-10 | 0 | 0 | 0 | 0 | 0 | 1 | -90 | 90 | -0.058985 | -0.014824 | 0.059007 | 0.014833
39 | 40 | 4.4671 | 1.7181 | 4.5081e-09 | 0 | 0 | 0 | 0 | 0 | 1 | -90 | 90 | -0.0041644 | -0.0010437 | 0.0041652 | 0.0010436
40 | 42 | 0.74489 | 0.2865 | 7.5173e-10 | 0 | 0 | 0 | 0 | 0 | 1 | -90 | 90 | -0.0069723 | -0.0017471 | 0.0069727 | 0.0017472
42 | 46 | 1.5794 | 0.60745 | 1.5939e-09 | 0 | 0 | 0 | 0 | 0 | 1 | -90 | 90 | -0.018077 | -0.0045303 | 0.018083 | 0.0045323
42 | 45 | 1.1962 | 0.46009 | 1.2072e-09 | 0 | 0 | 0 | 0 | 0 | 1 | -90 | 90 | 0.011105 | 0.0027831 | -0.011103 | -0.0027826
46 | 47 | 0.75047 | 0.28864 | 7.5736e-10 | 0 | 0 | 0 | 0 | 0 | 1 | -90 | 90 | -0.018083 | -0.0045323 | 0.018086 | 0.0045332
45 | 44 | 2.7589 | 1.0611 | 2.7842e-09 | 0 | 0 | 0 | 0 | 0 | 1 | -90 | 90 | 0.0060191 | 0.0015084 | -0.006018 | -0.0015083