## bus_data
BUS_I | BUS_TYPE | Pd | Qd | Gs | Bs | area | Vm | Va | baseKV | zone | Vmax | Vmin
1 | 1 | 0.01198 | 0.0030025 | 0 | 0 | 1 | 0.99617 | -0.026796 | 0.4 | 1 | 1.1 | 0.9
2 | 1 | 0 | 0 | 0 | 0 | 1 | 0.99675 | -0.022775 | 0.4 | 1 | 1.1 | 0.9
3 | 1 | 0 | 0 | 0 | 0 | 1 | 0.99601 | -0.027958 | 0.4 | 1 | 1.1 | 0.9
4 | 1 | 0 | 0 | 0 | 0 | 1 | 0.99722 | -0.019468 | 0.4 | 1 | 1.1 | 0.9
5 | 1 | 0.011262 | 0.0028226 | 0 | 0 | 1 | 0.9958 | -0.029424 | 0.4 | 1 | 1.1 | 0.9
18 | 1 | 0.0057391 | 0.0014384 | 0 | 0 | 1 | 0.99775 | -0.015717 | 0.4 | 1 | 1.1 | 0.9
17 | 1 | 0.016903 | 0.0042364 | 0 | 0 | 1 | 0.9971 | -0.020318 | 0.4 | 1 | 1.1 | 0.9
12 | 1 | 0 | 0 | 0 | 0 | 1 | 0.99575 | -0.029764 | 0.4 | 1 | 1.1 | 0.9
19 | 1 | 0 | 0 | 0 | 0 | 1 | 0.99789 | -0.014736 | 0.4 | 1 | 1.1 | 0.9
11 | 1 | 0.0062175 | 0.0015582 | 0 | 0 | 1 | 0.9957 | -0.030138 | 0.4 | 1 | 1.1 | 0.9
6 | 1 | 0.016297 | 0.0040845 | 0 | 0 | 1 | 0.99194 | -0.05645 | 0.4 | 1 | 1.1 | 0.9
7 | 1 | 0 | 0 | 0 | 0 | 1 | 0.9928 | -0.050434 | 0.4 | 1 | 1.1 | 0.9
8 | 1 | 0.017481 | 0.004381 | 0 | 0 | 1 | 0.99158 | -0.05898 | 0.4 | 1 | 1.1 | 0.9
9 | 1 | 0 | 0 | 0 | 0 | 1 | 0.99443 | -0.03893 | 0.4 | 1 | 1.1 | 0.9
13 | 1 | 0 | 0 | 0 | 0 | 1 | 0.99645 | -0.024766 | 0.4 | 1 | 1.1 | 0.9
10 | 1 | 0.0077891 | 0.0019521 | 0 | 0 | 1 | 0.99432 | -0.039692 | 0.4 | 1 | 1.1 | 0.9
14 | 1 | 0.0037149 | 0.00093105 | 0 | 0 | 1 | 0.99817 | -0.01273 | 0.4 | 1 | 1.1 | 0.9
15 | 1 | 0.0071392 | 0.0017893 | 0 | 0 | 1 | 0.99873 | -0.0088547 | 0.4 | 1 | 1.1 | 0.9
16 | 3 | 0.0065826 | 0.0016497 | 0 | 0 | 1 | 1 | 0 | 0.4 | 1 | 1.1 | 0.9
20 | 1 | 0 | 0 | 0 | 0 | 1 | 0.99685 | -0.022044 | 0.4 | 1 | 1.1 | 0.9
22 | 1 | 0.013601 | 0.0034087 | 0 | 0 | 1 | 0.99597 | -0.028227 | 0.4 | 1 | 1.1 | 0.9
21 | 1 | 0.0046887 | 0.0011751 | 0 | 0 | 1 | 0.99683 | -0.02221 | 0.4 | 1 | 1.1 | 0.9
23 | 1 | 0.0042584 | 0.0010673 | 0 | 0 | 1 | 0.99585 | -0.029105 | 0.4 | 1 | 1.1 | 0.9

## generator_data
GEN_BUS | PG | QG | QMAX | QMIN | VG | MBASE | GEN_STATUS | PMAX | PMIN
16 | 0.13425 | 0.03372 | 10 | -10 | 1 | 100 | 1 | 10 | 0

## branch_data
F_BUS | T_BUS | BR_R | BR_X | BR_B | RATE_A | RATE_B | RATE_C | TAP | SHIFT | BR_STATUS | ANGMIN | ANGMAX | P_in | Q_in | P_out | Q_out
1 | 2 | 1.7648 | 0.67878 | 1.781e-09 | 0 | 0 | 0 | 0 | 0 | 1 | -90 | 90 | -0.029467 | -0.0073857 | 0.029483 | 0.0073919
1 | 3 | 0.85927 | 0.33049 | 8.6715e-10 | 0 | 0 | 0 | 0 | 0 | 1 | -90 | 90 | 0.017487 | 0.0043832 | -0.017484 | -0.0043822
2 | 4 | 1.4531 | 0.5589 | 1.4665e-09 | 0 | 0 | 0 | 0 | 0 | 1 | -90 | 90 | -0.029483 | -0.0073919 | 0.029497 | 0.0073969
3 | 5 | 1.0831 | 0.41656 | 1.093e-09 | 0 | 0 | 0 | 0 | 0 | 1 | -90 | 90 | 0.017484 | 0.0043822 | -0.01748 | -0.0043809
4 | 18 | 1.0485 | 0.40328 | 1.0581e-09 | 0 | 0 | 0 | 0 | 0 | 1 | -90 | 90 | -0.046402 | -0.011634 | 0.046426 | 0.011643
4 | 17 | 0.65128 | 0.25049 | 6.5726e-10 | 0 | 0 | 0 | 0 | 0 | 1 | -90 | 90 | 0.016905 | 0.0042371 | -0.016903 | -0.0042364
5 | 12 | 0.70694 | 0.2719 | 7.1343e-10 | 0 | 0 | 0 | 0 | 0 | 1 | -90 | 90 | 0.0062181 | 0.0015583 | -0.0062178 | -0.0015583
18 | 19 | 0.24419 | 0.093918 | 2.4643e-10 | 0 | 0 | 0 | 0 | 0 | 1 | -90 | 90 | -0.052166 | -0.013082 | 0.052173 | 0.013084
12 | 11 | 0.77744 | 0.29902 | 7.8457e-10 | 0 | 0 | 0 | 0 | 0 | 1 | -90 | 90 | 0.0062178 | 0.0015583 | -0.0062175 | -0.0015582
19 | 20 | 4.1981 | 1.6146 | 4.2366e-09 | 0 | 0 | 0 | 0 | 0 | 1 | -90 | 90 | 0.022587 | 0.0056648 | -0.022564 | -0.0056565
19 | 16 | 2.5653 | 0.98664 | 2.5888e-09 | 0 | 0 | 0 | 0 | 0 | 1 | -90 | 90 | -0.07476 | -0.018749 | 0.074913 | 0.018808
6 | 7 | 2.2843 | 0.87857 | 2.3053e-09 | 0 | 0 | 0 | 0 | 0 | 1 | -90 | 90 | -0.033784 | -0.0084677 | 0.033812 | 0.0084783
6 | 8 | 1.8543 | 0.7132 | 1.8713e-09 | 0 | 0 | 0 | 0 | 0 | 1 | -90 | 90 | 0.017487 | 0.0043832 | -0.01748 | -0.004381
7 | 9 | 4.3794 | 1.6844 | 4.4196e-09 | 0 | 0 | 0 | 0 | 0 | 1 | -90 | 90 | -0.033812 | -0.0084783 | 0.033866 | 0.0084987
9 | 13 | 4.397 | 1.6911 | 4.4373e-09 | 0 | 0 | 0 | 0 | 0 | 1 | -90 | 90 | -0.041656 | -0.010451 | 0.041738 | 0.010482
9 | 10 | 1.2601 | 0.48464 | 1.2716e-09 | 0 | 0 | 0 | 0 | 0 | 1 | -90 | 90 | 0.0077899 | 0.0019523 | -0.0077891 | -0.0019521
13 | 14 | 3.7503 | 1.4424 | 3.7847e-09 | 0 | 0 | 0 | 0 | 0 | 1 | -90 | 90 | -0.041738 | -0.010482 | 0.041808 | 0.010509
14 | 15 | 1.111 | 0.42732 | 1.1212e-09 | 0 | 0 | 0 | 0 | 0 | 1 | -90 | 90 | -0.045523 | -0.01144 | 0.045548 | 0.011449
15 | 16 | 2.1968 | 0.84492 | 2.217e-09 | 0 | 0 | 0 | 0 | 0 | 1 | -90 | 90 | -0.052687 | -0.013238 | 0.052752 | 0.013263
20 | 22 | 4.4766 | 1.7218 | 4.5177e-09 | 0 | 0 | 0 | 0 | 0 | 1 | -90 | 90 | 0.017875 | 0.0044814 | -0.01786 | -0.0044759
20 | 21 | 0.45829 | 0.17626 | 4.6249e-10 | 0 | 0 | 0 | 0 | 0 | 1 | -90 | 90 | 0.0046888 | 0.0011751 | -0.0046887 | -0.0011751
22 | 23 | 2.6631 | 1.0243 | 2.6876e-09 | 0 | 0 | 0 | 0 | 0 | 1 | -90 | 90 | 0.0042589 | 0.0010672 | -0.0042584 | -0.0010673