## bus_data
BUS_I | BUS_TYPE | Pd | Qd | Gs | Bs | area | Vm | Va | baseKV | zone | Vmax | Vmin
1 | 1 | 0.0022122 | 0.00055442 | 0 | 0 | 1 | 0.995 | -0.035059 | 0.4 | 1 | 1.1 | 0.9
3 | 1 | 0 | 0 | 0 | 0 | 1 | 0.99518 | -0.033782 | 0.4 | 1 | 1.1 | 0.9
2 | 1 | 0 | 0 | 0 | 0 | 1 | 0.99734 | -0.018676 | 0.4 | 1 | 1.1 | 0.9
4 | 1 | 0 | 0 | 0 | 0 | 1 | 0.99737 | -0.018459 | 0.4 | 1 | 1.1 | 0.9
5 | 1 | 0 | 0 | 0 | 0 | 1 | 0.99704 | -0.020819 | 0.4 | 1 | 1.1 | 0.9
11 | 1 | 0.0021621 | 0.00054187 | 0 | 0 | 1 | 0.99531 | -0.032891 | 0.4 | 1 | 1.1 | 0.9
12 | 1 | 0.0039887 | 0.00099965 | 0 | 0 | 1 | 0.99747 | -0.017726 | 0.4 | 1 | 1.1 | 0.9
41 | 1 | 0.0012833 | 0.00032162 | 0 | 0 | 1 | 0.99688 | -0.021946 | 0.4 | 1 | 1.1 | 0.9
8 | 1 | 0 | 0 | 0 | 0 | 1 | 0.99803 | -0.013823 | 0.4 | 1 | 1.1 | 0.9
17 | 1 | 0 | 0 | 0 | 0 | 1 | 0.99843 | -0.011031 | 0.4 | 1 | 1.1 | 0.9
16 | 1 | 0.014216 | 0.0035629 | 0 | 0 | 1 | 0.99752 | -0.01739 | 0.4 | 1 | 1.1 | 0.9
10 | 1 | 0 | 0 | 0 | 0 | 1 | 0.9954 | -0.032253 | 0.4 | 1 | 1.1 | 0.9
34 | 1 | 0 | 0 | 0 | 0 | 1 | 0.99629 | -0.02594 | 0.4 | 1 | 1.1 | 0.9
38 | 1 | 0.0051624 | 0.0012938 | 0 | 0 | 1 | 0.99466 | -0.037417 | 0.4 | 1 | 1.1 | 0.9
13 | 1 | 0.0014163 | 0.00035496 | 0 | 0 | 1 | 0.99542 | -0.032123 | 0.4 | 1 | 1.1 | 0.9
33 | 1 | 0 | 0 | 0 | 0 | 1 | 0.99651 | -0.024424 | 0.4 | 1 | 1.1 | 0.9
35 | 1 | 0.016473 | 0.0041285 | 0 | 0 | 1 | 0.99615 | -0.026979 | 0.4 | 1 | 1.1 | 0.9
31 | 1 | 0.016339 | 0.004095 | 0 | 0 | 1 | 0.99682 | -0.022241 | 0.4 | 1 | 1.1 | 0.9
36 | 1 | 0.016142 | 0.0040456 | 0 | 0 | 1 | 0.99435 | -0.039583 | 0.4 | 1 | 1.1 | 0.9
37 | 1 | 0.0054146 | 0.001357 | 0 | 0 | 1 | 0.9946 | -0.037834 | 0.4 | 1 | 1.1 | 0.9
28 | 1 | 0.020075 | 0.0050312 | 0 | 0 | 1 | 0.99873 | -0.0089169 | 0.4 | 1 | 1.1 | 0.9
39 | 1 | 0.0031473 | 0.00078878 | 0 | 0 | 1 | 0.99603 | -0.027802 | 0.4 | 1 | 1.1 | 0.9
32 | 1 | 0.0066693 | 0.0016715 | 0 | 0 | 1 | 0.99691 | -0.021607 | 0.4 | 1 | 1.1 | 0.9
14 | 1 | 0.0017631 | 0.00044188 | 0 | 0 | 1 | 0.99544 | -0.031973 | 0.4 | 1 | 1.1 | 0.9
15 | 1 | 0.0019367 | 0.00048539 | 0 | 0 | 1 | 0.9955 | -0.031553 | 0.4 | 1 | 1.1 | 0.9
25 | 1 | 0.00080908 | 0.00020278 | 0 | 0 | 1 | 0.99555 | -0.031143 | 0.4 | 1 | 1.1 | 0.9
26 | 1 | 0.0010153 | 0.00025445 | 0 | 0 | 1 | 0.9956 | -0.030826 | 0.4 | 1 | 1.1 | 0.9
23 | 1 | 0.011762 | 0.0029479 | 0 | 0 | 1 | 0.99887 | -0.0079277 | 0.4 | 1 | 1.1 | 0.9
18 | 1 | 0.013921 | 0.003489 | 0 | 0 | 1 | 0.99981 | -0.0013127 | 0.4 | 1 | 1.1 | 0.9
19 | 1 | 0.0081973 | 0.0020544 | 0 | 0 | 1 | 0.99935 | -0.0045658 | 0.4 | 1 | 1.1 | 0.9
20 | 1 | 0.0061297 | 0.0015362 | 0 | 0 | 1 | 0.99989 | -0.00075441 | 0.4 | 1 | 1.1 | 0.9
21 | 1 | 0.0099427 | 0.0024919 | 0 | 0 | 1 | 0.99921 | -0.0055512 | 0.4 | 1 | 1.1 | 0.9
22 | 1 | 0.0060021 | 0.0015043 | 0 | 0 | 1 | 0.99995 | -0.00034728 | 0.4 | 1 | 1.1 | 0.9
24 | 3 | 0.0050578 | 0.0012676 | 0 | 0 | 1 | 1 | 0 | 0.4 | 1 | 1.1 | 0.9
29 | 1 | 0.017354 | 0.0043494 | 0 | 0 | 1 | 0.99834 | -0.011603 | 0.4 | 1 | 1.1 | 0.9
30 | 1 | 0 | 0 | 0 | 0 | 1 | 0.99733 | -0.018661 | 0.4 | 1 | 1.1 | 0.9
27 | 1 | 0.0026665 | 0.00066828 | 0 | 0 | 1 | 0.99571 | -0.030033 | 0.4 | 1 | 1.1 | 0.9
40 | 1 | 0.00096376 | 0.00024154 | 0 | 0 | 1 | 0.99576 | -0.029703 | 0.4 | 1 | 1.1 | 0.9

## generator_data
GEN_BUS | PG | QG | QMAX | QMIN | VG | MBASE | GEN_STATUS | PMAX | PMIN
24 | 0.20271 | 0.050859 | 10 | -10 | 1 | 100 | 1 | 10 | 0

## branch_data
F_BUS | T_BUS | BR_R | BR_X | BR_B | RATE_A | RATE_B | RATE_C | TAP | SHIFT | BR_STATUS | ANGMIN | ANGMAX | P_in | Q_in | P_out | Q_out
1 | 3 | 7.4362 | 2.8601 | 7.5044e-09 | 0 | 0 | 0 | 0 | 0 | 1 | -90 | 90 | -0.0022122 | -0.00055442 | 0.0022125 | 0.00055383
3 | 11 | 5.1771 | 1.9912 | 5.2246e-09 | 0 | 0 | 0 | 0 | 0 | 1 | -90 | 90 | -0.0022125 | -0.00055383 | 0.0022128 | 0.00055341
2 | 4 | 2.1479 | 0.8261 | 2.1676e-09 | 0 | 0 | 0 | 0 | 0 | 1 | -90 | 90 | -0.0012839 | -0.00031856 | 0.0012839 | 0.00031836
2 | 5 | 21.3552 | 8.2135 | 2.1551e-08 | 0 | 0 | 0 | 0 | 0 | 1 | -90 | 90 | 0.0012839 | 0.00031856 | -0.0012835 | -0.00032056
4 | 12 | 7.2398 | 2.7845 | 7.3063e-09 | 0 | 0 | 0 | 0 | 0 | 1 | -90 | 90 | -0.0012839 | -0.00031836 | 0.001284 | 0.00031768
5 | 41 | 11.335 | 4.3596 | 1.1439e-08 | 0 | 0 | 0 | 0 | 0 | 1 | -90 | 90 | 0.0012835 | 0.00032056 | -0.0012833 | -0.00032162
11 | 13 | 2.2595 | 0.86903 | 2.2802e-09 | 0 | 0 | 0 | 0 | 0 | 1 | -90 | 90 | -0.0043749 | -0.0010953 | 0.0043754 | 0.0010952
12 | 16 | 0.82141 | 0.31593 | 8.2895e-10 | 0 | 0 | 0 | 0 | 0 | 1 | -90 | 90 | -0.0052727 | -0.0013173 | 0.0052729 | 0.0013173
8 | 17 | 1.8559 | 0.7138 | 1.8729e-09 | 0 | 0 | 0 | 0 | 0 | 1 | -90 | 90 | -0.019499 | -0.0048837 | 0.019506 | 0.0048864
8 | 16 | 2.3697 | 0.91143 | 2.3915e-09 | 0 | 0 | 0 | 0 | 0 | 1 | -90 | 90 | 0.019499 | 0.0048837 | -0.019489 | -0.0048802
17 | 28 | 1.4065 | 0.54097 | 1.4194e-09 | 0 | 0 | 0 | 0 | 0 | 1 | -90 | 90 | -0.019506 | -0.0048864 | 0.019512 | 0.0048884
10 | 34 | 3.052 | 1.1739 | 3.08e-09 | 0 | 0 | 0 | 0 | 0 | 1 | -90 | 90 | -0.026743 | -0.0067054 | 0.026767 | 0.0067141
10 | 38 | 2.4922 | 0.95855 | 2.5151e-09 | 0 | 0 | 0 | 0 | 0 | 1 | -90 | 90 | 0.026743 | 0.0067054 | -0.026724 | -0.0066983
34 | 39 | 1.3298 | 0.51145 | 1.342e-09 | 0 | 0 | 0 | 0 | 0 | 1 | -90 | 90 | 0.018105 | 0.0045373 | -0.018101 | -0.0045356
34 | 32 | 1.2503 | 0.48087 | 1.2617e-09 | 0 | 0 | 0 | 0 | 0 | 1 | -90 | 90 | -0.044872 | -0.011251 | 0.044899 | 0.011262
38 | 37 | 0.2491 | 0.095807 | 2.5138e-10 | 0 | 0 | 0 | 0 | 0 | 1 | -90 | 90 | 0.021562 | 0.0054045 | -0.021561 | -0.005404
13 | 14 | 0.33414 | 0.12852 | 3.3721e-10 | 0 | 0 | 0 | 0 | 0 | 1 | -90 | 90 | -0.0057917 | -0.0014502 | 0.0057918 | 0.0014502
33 | 35 | 2.0052 | 0.77123 | 2.0236e-09 | 0 | 0 | 0 | 0 | 0 | 1 | -90 | 90 | 0.016479 | 0.0041306 | -0.016473 | -0.0041285
33 | 31 | 1.7148 | 0.65954 | 1.7306e-09 | 0 | 0 | 0 | 0 | 0 | 1 | -90 | 90 | -0.016479 | -0.0041306 | 0.016484 | 0.0041323
31 | 30 | 1.4125 | 0.54329 | 1.4255e-09 | 0 | 0 | 0 | 0 | 0 | 1 | -90 | 90 | -0.032823 | -0.0082273 | 0.032839 | 0.0082334
36 | 37 | 1.3954 | 0.5367 | 1.4082e-09 | 0 | 0 | 0 | 0 | 0 | 1 | -90 | 90 | -0.016142 | -0.0040456 | 0.016146 | 0.004047
28 | 23 | 0.32461 | 0.12485 | 3.2759e-10 | 0 | 0 | 0 | 0 | 0 | 1 | -90 | 90 | -0.039587 | -0.0099197 | 0.039592 | 0.0099217
39 | 40 | 1.6417 | 0.63143 | 1.6568e-09 | 0 | 0 | 0 | 0 | 0 | 1 | -90 | 90 | 0.014954 | 0.0037469 | -0.01495 | -0.0037455
32 | 30 | 0.74072 | 0.28489 | 7.4752e-10 | 0 | 0 | 0 | 0 | 0 | 1 | -90 | 90 | -0.051568 | -0.012933 | 0.05159 | 0.012941
14 | 15 | 0.71721 | 0.27585 | 7.2379e-10 | 0 | 0 | 0 | 0 | 0 | 1 | -90 | 90 | -0.0075549 | -0.0018921 | 0.0075554 | 0.0018922
15 | 25 | 0.5567 | 0.21412 | 5.6181e-10 | 0 | 0 | 0 | 0 | 0 | 1 | -90 | 90 | -0.0094921 | -0.0023776 | 0.0094926 | 0.0023777
25 | 26 | 0.39625 | 0.1524 | 3.9989e-10 | 0 | 0 | 0 | 0 | 0 | 1 | -90 | 90 | -0.010302 | -0.0025805 | 0.010302 | 0.0025806
26 | 27 | 0.90392 | 0.34766 | 9.1222e-10 | 0 | 0 | 0 | 0 | 0 | 1 | -90 | 90 | -0.011317 | -0.0028351 | 0.011319 | 0.0028355
23 | 21 | 0.60152 | 0.23135 | 6.0704e-10 | 0 | 0 | 0 | 0 | 0 | 1 | -90 | 90 | -0.051354 | -0.01287 | 0.051371 | 0.012876
18 | 19 | 0.60916 | 0.23429 | 6.1475e-10 | 0 | 0 | 0 | 0 | 0 | 1 | -90 | 90 | 0.069551 | 0.017438 | -0.06952 | -0.017426
18 | 20 | 0.087136 | 0.033514 | 8.7936e-11 | 0 | 0 | 0 | 0 | 0 | 1 | -90 | 90 | -0.083472 | -0.020927 | 0.083479 | 0.020929
19 | 21 | 0.20908 | 0.080416 | 2.11e-10 | 0 | 0 | 0 | 0 | 0 | 1 | -90 | 90 | 0.061322 | 0.015371 | -0.061314 | -0.015368
20 | 22 | 0.059209 | 0.022773 | 5.9752e-11 | 0 | 0 | 0 | 0 | 0 | 1 | -90 | 90 | -0.089608 | -0.022465 | 0.089613 | 0.022467
22 | 24 | 0.047337 | 0.018206 | 4.7771e-11 | 0 | 0 | 0 | 0 | 0 | 1 | -90 | 90 | -0.095615 | -0.023971 | 0.09562 | 0.023973
24 | 29 | 1.484 | 0.57075 | 1.4976e-09 | 0 | 0 | 0 | 0 | 0 | 1 | -90 | 90 | 0.10203 | 0.025619 | -0.10187 | -0.025556
29 | 30 | 1.0857 | 0.41757 | 1.0957e-09 | 0 | 0 | 0 | 0 | 0 | 1 | -90 | 90 | 0.084511 | 0.021206 | -0.084429 | -0.021175
27 | 40 | 0.3045 | 0.11711 | 3.0729e-10 | 0 | 0 | 0 | 0 | 0 | 1 | -90 | 90 | -0.013985 | -0.0035038 | 0.013986 | 0.003504