## bus_data
BUS_I | BUS_TYPE | Pd | Qd | Gs | Bs | area | Vm | Va | baseKV | zone | Vmax | Vmin
1 | 1 | 0.0012773 | 0.00032012 | 0 | 0 | 1 | 0.97613 | -0.16734 | 0.4 | 1 | 1.1 | 0.9
2 | 1 | 0.0021647 | 0.00054251 | 0 | 0 | 1 | 0.97615 | -0.16714 | 0.4 | 1 | 1.1 | 0.9
3 | 1 | 0.0020604 | 0.00051638 | 0 | 0 | 1 | 0.97608 | -0.16763 | 0.4 | 1 | 1.1 | 0.9
4 | 1 | 0 | 0 | 0 | 0 | 1 | 0.97648 | -0.16478 | 0.4 | 1 | 1.1 | 0.9
5 | 1 | 0.0012581 | 0.00031531 | 0 | 0 | 1 | 0.97607 | -0.16774 | 0.4 | 1 | 1.1 | 0.9
7 | 1 | 0.0020547 | 0.00051496 | 0 | 0 | 1 | 0.97662 | -0.1638 | 0.4 | 1 | 1.1 | 0.9
8 | 1 | 0 | 0 | 0 | 0 | 1 | 0.97564 | -0.17084 | 0.4 | 1 | 1.1 | 0.9
6 | 1 | 0 | 0 | 0 | 0 | 1 | 0.97038 | -0.20851 | 0.4 | 1 | 1.1 | 0.9
70 | 1 | 0.011103 | 0.0027826 | 0 | 0 | 1 | 0.9701 | -0.21053 | 0.4 | 1 | 1.1 | 0.9
15 | 1 | 0 | 0 | 0 | 0 | 1 | 0.97045 | -0.20798 | 0.4 | 1 | 1.1 | 0.9
9 | 1 | 0 | 0 | 0 | 0 | 1 | 0.97765 | -0.15639 | 0.4 | 1 | 1.1 | 0.9
12 | 1 | 0 | 0 | 0 | 0 | 1 | 0.97522 | -0.17385 | 0.4 | 1 | 1.1 | 0.9
13 | 1 | 0.014266 | 0.0035753 | 0 | 0 | 1 | 0.97102 | -0.20393 | 0.4 | 1 | 1.1 | 0.9
10 | 1 | 0 | 0 | 0 | 0 | 1 | 0.98283 | -0.11966 | 0.4 | 1 | 1.1 | 0.9
11 | 1 | 0.0073612 | 0.0018449 | 0 | 0 | 1 | 0.9768 | -0.16248 | 0.4 | 1 | 1.1 | 0.9
21 | 1 | 0.0010283 | 0.00025771 | 0 | 0 | 1 | 0.97467 | -0.17783 | 0.4 | 1 | 1.1 | 0.9
27 | 1 | 0 | 0 | 0 | 0 | 1 | 0.98211 | -0.1248 | 0.4 | 1 | 1.1 | 0.9
24 | 1 | 0.0059702 | 0.0014963 | 0 | 0 | 1 | 0.98819 | -0.081952 | 0.4 | 1 | 1.1 | 0.9
49 | 1 | 0 | 0 | 0 | 0 | 1 | 0.97635 | -0.16568 | 0.4 | 1 | 1.1 | 0.9
39 | 1 | 0.0029001 | 0.00072684 | 0 | 0 | 1 | 0.98191 | -0.12623 | 0.4 | 1 | 1.1 | 0.9
25 | 1 | 0.0067959 | 0.0017032 | 0 | 0 | 1 | 0.98994 | -0.069757 | 0.4 | 1 | 1.1 | 0.9
69 | 1 | 0.012849 | 0.0032203 | 0 | 0 | 1 | 0.97555 | -0.17142 | 0.4 | 1 | 1.1 | 0.9
17 | 1 | 0 | 0 | 0 | 0 | 1 | 0.97438 | -0.17977 | 0.4 | 1 | 1.1 | 0.9
22 | 1 | 0.0024608 | 0.00061673 | 0 | 0 | 1 | 0.97449 | -0.17909 | 0.4 | 1 | 1.1 | 0.9
14 | 1 | 0 | 0 | 0 | 0 | 1 | 0.97288 | -0.19052 | 0.4 | 1 | 1.1 | 0.9
16 | 1 | 0.0037123 | 0.00093038 | 0 | 0 | 1 | 0.97097 | -0.20423 | 0.4 | 1 | 1.1 | 0.9
18 | 1 | 0.010184 | 0.0025523 | 0 | 0 | 1 | 0.97048 | -0.20777 | 0.4 | 1 | 1.1 | 0.9
19 | 1 | 0.0023357 | 0.00058537 | 0 | 0 | 1 | 0.97011 | -0.21046 | 0.4 | 1 | 1.1 | 0.9
20 | 1 | 0.002187 | 0.00054811 | 0 | 0 | 1 | 0.97006 | -0.21086 | 0.4 | 1 | 1.1 | 0.9
23 | 1 | 0.0011662 | 0.00029227 | 0 | 0 | 1 | 0.97447 | -0.17926 | 0.4 | 1 | 1.1 | 0.9
26 | 1 | 0.0062435 | 0.0015648 | 0 | 0 | 1 | 0.9907 | -0.064481 | 0.4 | 1 | 1.1 | 0.9
29 | 1 | 0.0078037 | 0.0019558 | 0 | 0 | 1 | 0.99115 | -0.06131 | 0.4 | 1 | 1.1 | 0.9
30 | 1 | 0.005785 | 0.0014499 | 0 | 0 | 1 | 0.99173 | -0.057292 | 0.4 | 1 | 1.1 | 0.9
38 | 1 | 0.0017899 | 0.00044858 | 0 | 0 | 1 | 0.98188 | -0.12639 | 0.4 | 1 | 1.1 | 0.9
31 | 1 | 0.0098366 | 0.0024653 | 0 | 0 | 1 | 0.99258 | -0.051371 | 0.4 | 1 | 1.1 | 0.9
32 | 1 | 0.0073824 | 0.0018502 | 0 | 0 | 1 | 0.99265 | -0.050856 | 0.4 | 1 | 1.1 | 0.9
33 | 1 | 0.0041434 | 0.0010384 | 0 | 0 | 1 | 0.99378 | -0.043012 | 0.4 | 1 | 1.1 | 0.9
34 | 1 | 0 | 0 | 0 | 0 | 1 | 0.99465 | -0.03696 | 0.4 | 1 | 1.1 | 0.9
35 | 1 | 0.0055417 | 0.0013889 | 0 | 0 | 1 | 0.99481 | -0.035862 | 0.4 | 1 | 1.1 | 0.9
36 | 3 | 0 | 0 | 0 | 0 | 1 | 1 | 0 | 0.4 | 1 | 1.1 | 0.9
37 | 1 | 0 | 0 | 0 | 0 | 1 | 0.99342 | -0.045426 | 0.4 | 1 | 1.1 | 0.9
43 | 1 | 0.0038667 | 0.00096909 | 0 | 0 | 1 | 0.98821 | -0.081722 | 0.4 | 1 | 1.1 | 0.9
41 | 1 | 0.0040797 | 0.0010225 | 0 | 0 | 1 | 0.99309 | -0.047744 | 0.4 | 1 | 1.1 | 0.9
44 | 1 | 0.0025764 | 0.00064571 | 0 | 0 | 1 | 0.98622 | -0.095731 | 0.4 | 1 | 1.1 | 0.9
42 | 1 | 0.0025579 | 0.00064107 | 0 | 0 | 1 | 0.99303 | -0.048147 | 0.4 | 1 | 1.1 | 0.9
40 | 1 | 0.0010536 | 0.00026406 | 0 | 0 | 1 | 0.97556 | -0.1714 | 0.4 | 1 | 1.1 | 0.9
55 | 1 | 0.0021309 | 0.00053405 | 0 | 0 | 1 | 0.97567 | -0.17059 | 0.4 | 1 | 1.1 | 0.9
56 | 1 | 0 | 0 | 0 | 0 | 1 | 0.97572 | -0.17024 | 0.4 | 1 | 1.1 | 0.9
45 | 1 | 0.0027275 | 0.00068357 | 0 | 0 | 1 | 0.98413 | -0.11042 | 0.4 | 1 | 1.1 | 0.9
50 | 1 | 0 | 0 | 0 | 0 | 1 | 0.9822 | -0.12407 | 0.4 | 1 | 1.1 | 0.9
51 | 1 | 0 | 0 | 0 | 0 | 1 | 0.97845 | -0.15078 | 0.4 | 1 | 1.1 | 0.9
52 | 1 | 0.0029481 | 0.00073887 | 0 | 0 | 1 | 0.98201 | -0.12542 | 0.4 | 1 | 1.1 | 0.9
46 | 1 | 0.002932 | 0.00073484 | 0 | 0 | 1 | 0.98094 | -0.13312 | 0.4 | 1 | 1.1 | 0.9
47 | 1 | 0.0030133 | 0.00075521 | 0 | 0 | 1 | 0.98104 | -0.1324 | 0.4 | 1 | 1.1 | 0.9
48 | 1 | 0 | 0 | 0 | 0 | 1 | 0.98143 | -0.1296 | 0.4 | 1 | 1.1 | 0.9
60 | 1 | 0.0051683 | 0.0012953 | 0 | 0 | 1 | 0.98138 | -0.12991 | 0.4 | 1 | 1.1 | 0.9
59 | 1 | 0.003758 | 0.00094185 | 0 | 0 | 1 | 0.98172 | -0.12754 | 0.4 | 1 | 1.1 | 0.9
57 | 1 | 0.0040753 | 0.0010214 | 0 | 0 | 1 | 0.97619 | -0.16689 | 0.4 | 1 | 1.1 | 0.9
54 | 1 | 0.013193 | 0.0033065 | 0 | 0 | 1 | 0.97793 | -0.15446 | 0.4 | 1 | 1.1 | 0.9
53 | 1 | 0.0027764 | 0.00069583 | 0 | 0 | 1 | 0.97783 | -0.15518 | 0.4 | 1 | 1.1 | 0.9
58 | 1 | 0.0037298 | 0.00093478 | 0 | 0 | 1 | 0.97513 | -0.17445 | 0.4 | 1 | 1.1 | 0.9
61 | 1 | 0.003443 | 0.0008629 | 0 | 0 | 1 | 0.97466 | -0.17783 | 0.4 | 1 | 1.1 | 0.9
62 | 1 | 0.0036621 | 0.0009178 | 0 | 0 | 1 | 0.97382 | -0.18384 | 0.4 | 1 | 1.1 | 0.9
63 | 1 | 0.0041407 | 0.0010378 | 0 | 0 | 1 | 0.97332 | -0.18746 | 0.4 | 1 | 1.1 | 0.9
64 | 1 | 0.0087957 | 0.0022044 | 0 | 0 | 1 | 0.97301 | -0.18972 | 0.4 | 1 | 1.1 | 0.9
65 | 1 | 0.0029737 | 0.00074529 | 0 | 0 | 1 | 0.97265 | -0.19232 | 0.4 | 1 | 1.1 | 0.9
66 | 1 | 0.0023298 | 0.0005839 | 0 | 0 | 1 | 0.97258 | -0.19281 | 0.4 | 1 | 1.1 | 0.9
67 | 1 | 0.00343 | 0.00085963 | 0 | 0 | 1 | 0.97228 | -0.19498 | 0.4 | 1 | 1.1 | 0.9
68 | 1 | 0.0044499 | 0.0011153 | 0 | 0 | 1 | 0.97217 | -0.19577 | 0.4 | 1 | 1.1 | 0.9

## generator_data
GEN_BUS | PG | QG | QMAX | QMIN | VG | MBASE | GEN_STATUS | PMAX | PMIN
36 | 0.24013 | 0.060782 | 10 | -10 | 1 | 100 | 1 | 10 | 0

## branch_data
F_BUS | T_BUS | BR_R | BR_X | BR_B | RATE_A | RATE_B | RATE_C | TAP | SHIFT | BR_STATUS | ANGMIN | ANGMAX | P_in | Q_in | P_out | Q_out
1 | 2 | 0.2621 | 0.10081 | 2.645e-10 | 0 | 0 | 0 | 0 | 0 | 1 | -90 | 90 | -0.0092584 | -0.0023182 | 0.0092587 | 0.0023183
1 | 3 | 0.4647 | 0.17873 | 4.6897e-10 | 0 | 0 | 0 | 0 | 0 | 1 | -90 | 90 | 0.0079812 | 0.0019981 | -0.0079808 | -0.001998
2 | 4 | 2.5621 | 0.98541 | 2.5856e-09 | 0 | 0 | 0 | 0 | 0 | 1 | -90 | 90 | -0.011423 | -0.0028608 | 0.011427 | 0.002862
3 | 5 | 0.21925 | 0.084327 | 2.2126e-10 | 0 | 0 | 0 | 0 | 0 | 1 | -90 | 90 | 0.0059205 | 0.0014816 | -0.0059204 | -0.0014816
4 | 7 | 1.0612 | 0.40814 | 1.0709e-09 | 0 | 0 | 0 | 0 | 0 | 1 | -90 | 90 | -0.011427 | -0.002862 | 0.011429 | 0.0028625
5 | 8 | 8.2183 | 3.1609 | 8.2937e-09 | 0 | 0 | 0 | 0 | 0 | 1 | -90 | 90 | 0.0046623 | 0.0011663 | -0.0046603 | -0.0011663
7 | 9 | 6.8312 | 2.6274 | 6.8939e-09 | 0 | 0 | 0 | 0 | 0 | 1 | -90 | 90 | -0.013483 | -0.0033774 | 0.013497 | 0.0033821
8 | 12 | 8.0079 | 3.08 | 8.0814e-09 | 0 | 0 | 0 | 0 | 0 | 1 | -90 | 90 | 0.0046603 | 0.0011663 | -0.0046584 | -0.0011663
6 | 70 | 2.2233 | 0.8551 | 2.2437e-09 | 0 | 0 | 0 | 0 | 0 | 1 | -90 | 90 | 0.011105 | 0.0027836 | -0.011102 | -0.0027826
6 | 15 | 0.58487 | 0.22495 | 5.9024e-10 | 0 | 0 | 0 | 0 | 0 | 1 | -90 | 90 | -0.011105 | -0.0027836 | 0.011106 | 0.0027838
15 | 13 | 4.4779 | 1.7223 | 4.519e-09 | 0 | 0 | 0 | 0 | 0 | 1 | -90 | 90 | -0.011106 | -0.0027838 | 0.011112 | 0.0027858
9 | 10 | 5.9285 | 2.2802 | 1.7949e-08 | 0 | 0 | 0 | 0 | 0 | 1 | -90 | 90 | -0.077836 | -0.019548 | 0.078236 | 0.0197
9 | 11 | 1.1837 | 0.45528 | 3.5838e-09 | 0 | 0 | 0 | 0 | 0 | 1 | -90 | 90 | 0.064339 | 0.016166 | -0.064284 | -0.016145
12 | 21 | 10.5572 | 4.0604 | 1.0654e-08 | 0 | 0 | 0 | 0 | 0 | 1 | -90 | 90 | 0.0046584 | 0.0011663 | -0.0046558 | -0.0011664
13 | 14 | 6.506 | 2.5023 | 6.5657e-09 | 0 | 0 | 0 | 0 | 0 | 1 | -90 | 90 | -0.025378 | -0.0063611 | 0.025425 | 0.0063787
10 | 27 | 13.761 | 5.2927 | 1.3887e-08 | 0 | 0 | 0 | 0 | 0 | 1 | -90 | 90 | 0.0046943 | 0.0011753 | -0.0046909 | -0.0011753
10 | 24 | 5.7989 | 2.2303 | 1.7556e-08 | 0 | 0 | 0 | 0 | 0 | 1 | -90 | 90 | -0.08293 | -0.020875 | 0.083369 | 0.021042
11 | 49 | 0.70231 | 0.27012 | 1.4175e-09 | 0 | 0 | 0 | 0 | 0 | 1 | -90 | 90 | 0.056923 | 0.014301 | -0.056898 | -0.014291
21 | 22 | 4.2835 | 1.6475 | 4.3228e-09 | 0 | 0 | 0 | 0 | 0 | 1 | -90 | 90 | 0.0036275 | 0.00090867 | -0.0036269 | -0.00090883
27 | 39 | 3.8257 | 1.4714 | 3.8608e-09 | 0 | 0 | 0 | 0 | 0 | 1 | -90 | 90 | 0.0046909 | 0.0011753 | -0.00469 | -0.0011753
24 | 25 | 1.7612 | 0.67737 | 5.332e-09 | 0 | 0 | 0 | 0 | 0 | 1 | -90 | 90 | -0.089339 | -0.022538 | 0.089492 | 0.022597
49 | 69 | 5.536 | 2.1292 | 5.5868e-09 | 0 | 0 | 0 | 0 | 0 | 1 | -90 | 90 | 0.012859 | 0.0032237 | -0.012849 | -0.0032203
49 | 17 | 3.985 | 1.5327 | 4.0216e-09 | 0 | 0 | 0 | 0 | 0 | 1 | -90 | 90 | 0.044039 | 0.011067 | -0.043953 | -0.011035
39 | 38 | 1.1238 | 0.43224 | 1.1341e-09 | 0 | 0 | 0 | 0 | 0 | 1 | -90 | 90 | 0.0017899 | 0.00044849 | -0.0017899 | -0.00044858
25 | 26 | 0.70915 | 0.27275 | 2.147e-09 | 0 | 0 | 0 | 0 | 0 | 1 | -90 | 90 | -0.096288 | -0.0243 | 0.096359 | 0.024327
17 | 14 | 3.0277 | 1.1645 | 3.0555e-09 | 0 | 0 | 0 | 0 | 0 | 1 | -90 | 90 | 0.043953 | 0.011035 | -0.043887 | -0.01101
22 | 23 | 1.8731 | 0.72041 | 1.8903e-09 | 0 | 0 | 0 | 0 | 0 | 1 | -90 | 90 | 0.0011662 | 0.0002921 | -0.0011661 | -0.00029227
14 | 16 | 9.1576 | 3.5222 | 9.2417e-09 | 0 | 0 | 0 | 0 | 0 | 1 | -90 | 90 | 0.018462 | 0.0046311 | -0.018427 | -0.0046184
16 | 18 | 2.9492 | 1.1343 | 2.9763e-09 | 0 | 0 | 0 | 0 | 0 | 1 | -90 | 90 | 0.014715 | 0.0036881 | -0.014708 | -0.0036856
18 | 19 | 7.2975 | 2.8067 | 7.3644e-09 | 0 | 0 | 0 | 0 | 0 | 1 | -90 | 90 | 0.0045243 | 0.0011333 | -0.0045227 | -0.0011333
19 | 20 | 2.2107 | 0.85025 | 2.2309e-09 | 0 | 0 | 0 | 0 | 0 | 1 | -90 | 90 | 0.0021871 | 0.00054795 | -0.0021869 | -0.00054812
26 | 29 | 0.40046 | 0.15402 | 1.2124e-09 | 0 | 0 | 0 | 0 | 0 | 1 | -90 | 90 | -0.1026 | -0.025892 | 0.10265 | 0.025909
29 | 30 | 0.47154 | 0.18136 | 1.4276e-09 | 0 | 0 | 0 | 0 | 0 | 1 | -90 | 90 | -0.11045 | -0.027865 | 0.11051 | 0.027889
30 | 31 | 0.6609 | 0.25419 | 2.0009e-09 | 0 | 0 | 0 | 0 | 0 | 1 | -90 | 90 | -0.1163 | -0.029339 | 0.1164 | 0.029376
31 | 32 | 0.053063 | 0.020409 | 1.6065e-10 | 0 | 0 | 0 | 0 | 0 | 1 | -90 | 90 | -0.12623 | -0.031841 | 0.12624 | 0.031845
32 | 33 | 0.76302 | 0.29347 | 2.3101e-09 | 0 | 0 | 0 | 0 | 0 | 1 | -90 | 90 | -0.13362 | -0.033695 | 0.13377 | 0.033751
33 | 34 | 0.57194 | 0.21998 | 1.7316e-09 | 0 | 0 | 0 | 0 | 0 | 1 | -90 | 90 | -0.13791 | -0.034789 | 0.13803 | 0.034834
34 | 35 | 0.10393 | 0.039971 | 3.1464e-10 | 0 | 0 | 0 | 0 | 0 | 1 | -90 | 90 | -0.13803 | -0.034834 | 0.13805 | 0.034843
35 | 36 | 3.2775 | 1.2606 | 9.9227e-09 | 0 | 0 | 0 | 0 | 0 | 1 | -90 | 90 | -0.14359 | -0.036231 | 0.14432 | 0.03651
36 | 37 | 6.2618 | 2.4084 | 6.3193e-09 | 0 | 0 | 0 | 0 | 0 | 1 | -90 | 90 | 0.095812 | 0.024272 | -0.0952 | -0.024038
37 | 43 | 5.3212 | 2.0466 | 5.37e-09 | 0 | 0 | 0 | 0 | 0 | 1 | -90 | 90 | 0.08856 | 0.022374 | -0.08811 | -0.022202
37 | 41 | 4.4859 | 1.7253 | 4.5271e-09 | 0 | 0 | 0 | 0 | 0 | 1 | -90 | 90 | 0.0066399 | 0.0016638 | -0.0066378 | -0.0016634
43 | 44 | 2.1335 | 0.82059 | 2.1531e-09 | 0 | 0 | 0 | 0 | 0 | 1 | -90 | 90 | 0.084244 | 0.021233 | -0.084079 | -0.021169
41 | 42 | 2.021 | 0.77731 | 2.0396e-09 | 0 | 0 | 0 | 0 | 0 | 1 | -90 | 90 | 0.002558 | 0.00064092 | -0.0025579 | -0.00064107
44 | 45 | 2.2986 | 0.88407 | 2.3197e-09 | 0 | 0 | 0 | 0 | 0 | 1 | -90 | 90 | 0.081502 | 0.020524 | -0.081335 | -0.02046
40 | 55 | 9.5264 | 3.664 | 9.6138e-09 | 0 | 0 | 0 | 0 | 0 | 1 | -90 | 90 | -0.0010536 | -0.00026407 | 0.0010537 | 0.0002632
55 | 56 | 1.3729 | 0.52805 | 1.3855e-09 | 0 | 0 | 0 | 0 | 0 | 1 | -90 | 90 | -0.0031846 | -0.00079725 | 0.0031847 | 0.00079718
56 | 58 | 1.4115 | 0.54289 | 1.4245e-09 | 0 | 0 | 0 | 0 | 0 | 1 | -90 | 90 | 0.037044 | 0.0092949 | -0.037023 | -0.0092867
56 | 57 | 1.0344 | 0.39783 | 1.0439e-09 | 0 | 0 | 0 | 0 | 0 | 1 | -90 | 90 | -0.040229 | -0.010092 | 0.040248 | 0.010099
45 | 50 | 2.2032 | 0.84739 | 2.2234e-09 | 0 | 0 | 0 | 0 | 0 | 1 | -90 | 90 | 0.078608 | 0.019776 | -0.078458 | -0.019719
50 | 51 | 5.5511 | 2.1351 | 5.6021e-09 | 0 | 0 | 0 | 0 | 0 | 1 | -90 | 90 | 0.060625 | 0.015249 | -0.0604 | -0.015163
50 | 52 | 0.94543 | 0.36363 | 9.541e-10 | 0 | 0 | 0 | 0 | 0 | 1 | -90 | 90 | 0.017833 | 0.0044699 | -0.01783 | -0.0044687
51 | 57 | 4.5318 | 1.743 | 4.5734e-09 | 0 | 0 | 0 | 0 | 0 | 1 | -90 | 90 | 0.044422 | 0.011158 | -0.044323 | -0.011121
51 | 54 | 2.8785 | 1.1071 | 2.9049e-09 | 0 | 0 | 0 | 0 | 0 | 1 | -90 | 90 | 0.015978 | 0.004005 | -0.01597 | -0.0040021
52 | 59 | 1.7918 | 0.68914 | 1.8082e-09 | 0 | 0 | 0 | 0 | 0 | 1 | -90 | 90 | 0.014882 | 0.0037299 | -0.014878 | -0.0037283
46 | 47 | 3.0628 | 1.178 | 3.0909e-09 | 0 | 0 | 0 | 0 | 0 | 1 | -90 | 90 | -0.002932 | -0.00073484 | 0.0029323 | 0.00073466
47 | 48 | 5.9165 | 2.2756 | 5.9708e-09 | 0 | 0 | 0 | 0 | 0 | 1 | -90 | 90 | -0.0059456 | -0.0014899 | 0.0059479 | 0.0014902
48 | 60 | 0.76228 | 0.29318 | 7.6927e-10 | 0 | 0 | 0 | 0 | 0 | 1 | -90 | 90 | 0.0051685 | 0.0012953 | -0.0051683 | -0.0012953
48 | 59 | 2.3235 | 0.89364 | 2.3448e-09 | 0 | 0 | 0 | 0 | 0 | 1 | -90 | 90 | -0.011116 | -0.0027855 | 0.01112 | 0.0027865
54 | 53 | 3.1965 | 1.2294 | 3.2258e-09 | 0 | 0 | 0 | 0 | 0 | 1 | -90 | 90 | 0.0027766 | 0.00069563 | -0.0027764 | -0.00069583
58 | 61 | 1.2623 | 0.48549 | 1.2739e-09 | 0 | 0 | 0 | 0 | 0 | 1 | -90 | 90 | 0.033293 | 0.008352 | -0.033277 | -0.0083461
61 | 62 | 2.4922 | 0.95855 | 2.5151e-09 | 0 | 0 | 0 | 0 | 0 | 1 | -90 | 90 | 0.029834 | 0.0074832 | -0.02981 | -0.0074739
62 | 63 | 1.7126 | 0.65868 | 1.7283e-09 | 0 | 0 | 0 | 0 | 0 | 1 | -90 | 90 | 0.026148 | 0.0065561 | -0.026135 | -0.0065512
63 | 64 | 1.2653 | 0.48667 | 1.277e-09 | 0 | 0 | 0 | 0 | 0 | 1 | -90 | 90 | 0.021994 | 0.0055134 | -0.021987 | -0.0055109
64 | 65 | 2.4332 | 0.93584 | 2.4555e-09 | 0 | 0 | 0 | 0 | 0 | 1 | -90 | 90 | 0.013191 | 0.0033065 | -0.013187 | -0.0033049
65 | 66 | 0.5907 | 0.22719 | 5.9612e-10 | 0 | 0 | 0 | 0 | 0 | 1 | -90 | 90 | 0.010213 | 0.0025596 | -0.010212 | -0.0025594
66 | 67 | 3.3916 | 1.3045 | 3.4228e-09 | 0 | 0 | 0 | 0 | 0 | 1 | -90 | 90 | 0.0078826 | 0.0019755 | -0.0078802 | -0.0019749
67 | 68 | 2.1782 | 0.83776 | 2.1982e-09 | 0 | 0 | 0 | 0 | 0 | 1 | -90 | 90 | 0.0044503 | 0.0011152 | -0.0044498 | -0.0011153