## bus_data
BUS_I | BUS_TYPE | Pd | Qd | Gs | Bs | area | Vm | Va | baseKV | zone | Vmax | Vmin
1 | 1 | 0.00088269 | 0.00022122 | 0 | 0 | 1 | 0.99279 | -0.050566 | 0.4 | 1 | 1.1 | 0.9
2 | 1 | 0.00092511 | 0.00023185 | 0 | 0 | 1 | 0.99284 | -0.050241 | 0.4 | 1 | 1.1 | 0.9
3 | 1 | 0 | 0 | 0 | 0 | 1 | 0.99235 | -0.05371 | 0.4 | 1 | 1.1 | 0.9
4 | 1 | 0 | 0 | 0 | 0 | 1 | 0.99289 | -0.04991 | 0.4 | 1 | 1.1 | 0.9
5 | 1 | 0.0021544 | 0.00053995 | 0 | 0 | 1 | 0.99185 | -0.057277 | 0.4 | 1 | 1.1 | 0.9
9 | 1 | 0 | 0 | 0 | 0 | 1 | 0.99536 | -0.032493 | 0.4 | 1 | 1.1 | 0.9
6 | 1 | 0.0037447 | 0.0009385 | 0 | 0 | 1 | 0.99244 | -0.053077 | 0.4 | 1 | 1.1 | 0.9
13 | 1 | 0.017676 | 0.0044299 | 0 | 0 | 1 | 0.99604 | -0.027709 | 0.4 | 1 | 1.1 | 0.9
10 | 1 | 0 | 0 | 0 | 0 | 1 | 0.99764 | -0.016461 | 0.4 | 1 | 1.1 | 0.9
11 | 1 | 0 | 0 | 0 | 0 | 1 | 0.99594 | -0.028379 | 0.4 | 1 | 1.1 | 0.9
24 | 1 | 0.014039 | 0.0035186 | 0 | 0 | 1 | 0.99896 | -0.0072891 | 0.4 | 1 | 1.1 | 0.9
20 | 1 | 0.035636 | 0.0089313 | 0 | 0 | 1 | 0.9943 | -0.039888 | 0.4 | 1 | 1.1 | 0.9
7 | 1 | 0.017149 | 0.0042979 | 0 | 0 | 1 | 0.99235 | -0.053682 | 0.4 | 1 | 1.1 | 0.9
14 | 1 | 0 | 0 | 0 | 0 | 1 | 0.99693 | -0.021447 | 0.4 | 1 | 1.1 | 0.9
18 | 1 | 0 | 0 | 0 | 0 | 1 | 0.99552 | -0.031381 | 0.4 | 1 | 1.1 | 0.9
19 | 1 | 0.01681 | 0.0042129 | 0 | 0 | 1 | 0.99534 | -0.032638 | 0.4 | 1 | 1.1 | 0.9
17 | 1 | 0.0057469 | 0.0014403 | 0 | 0 | 1 | 0.99627 | -0.026113 | 0.4 | 1 | 1.1 | 0.9
23 | 3 | 0.0053151 | 0.0013321 | 0 | 0 | 1 | 1 | 0 | 0.4 | 1 | 1.1 | 0.9
21 | 1 | 0.014767 | 0.0037009 | 0 | 0 | 1 | 0.99282 | -0.05036 | 0.4 | 1 | 1.1 | 0.9
15 | 1 | 0.014661 | 0.0036743 | 0 | 0 | 1 | 0.99637 | -0.02541 | 0.4 | 1 | 1.1 | 0.9
16 | 1 | 0.0080445 | 0.0020161 | 0 | 0 | 1 | 0.99872 | -0.0089452 | 0.4 | 1 | 1.1 | 0.9
22 | 1 | 0.0049687 | 0.0012453 | 0 | 0 | 1 | 0.99892 | -0.0075676 | 0.4 | 1 | 1.1 | 0.9

## generator_data
GEN_BUS | PG | QG | QMAX | QMIN | VG | MBASE | GEN_STATUS | PMAX | PMIN
23 | 0.16325 | 0.041005 | 10 | -10 | 1 | 100 | 1 | 10 | 0

## branch_data
F_BUS | T_BUS | BR_R | BR_X | BR_B | RATE_A | RATE_B | RATE_C | TAP | SHIFT | BR_STATUS | ANGMIN | ANGMAX | P_in | Q_in | P_out | Q_out
1 | 2 | 1.3604 | 0.52322 | 1.3729e-09 | 0 | 0 | 0 | 0 | 0 | 1 | -90 | 90 | -0.0030391 | -0.00075799 | 0.0030392 | 0.00075791
1 | 3 | 18.5353 | 7.129 | 1.8705e-08 | 0 | 0 | 0 | 0 | 0 | 1 | -90 | 90 | 0.0021564 | 0.00053677 | -0.0021555 | -0.00053826
2 | 4 | 1.0624 | 0.40863 | 1.0722e-09 | 0 | 0 | 0 | 0 | 0 | 1 | -90 | 90 | -0.0039643 | -0.00098976 | 0.0039645 | 0.00098973
3 | 5 | 21.1511 | 8.135 | 2.1345e-08 | 0 | 0 | 0 | 0 | 0 | 1 | -90 | 90 | 0.0021555 | 0.00053826 | -0.0021544 | -0.00053995
4 | 9 | 9.0075 | 3.4644 | 9.0902e-09 | 0 | 0 | 0 | 0 | 0 | 1 | -90 | 90 | -0.024869 | -0.00623 | 0.024929 | 0.0062522
4 | 6 | 1.9454 | 0.74823 | 1.9632e-09 | 0 | 0 | 0 | 0 | 0 | 1 | -90 | 90 | 0.020904 | 0.0052403 | -0.020895 | -0.005237
9 | 13 | 2.4814 | 0.95438 | 2.5041e-09 | 0 | 0 | 0 | 0 | 0 | 1 | -90 | 90 | -0.024929 | -0.0062522 | 0.024945 | 0.0062583
6 | 7 | 0.45211 | 0.17389 | 4.5626e-10 | 0 | 0 | 0 | 0 | 0 | 1 | -90 | 90 | 0.01715 | 0.0042985 | -0.017149 | -0.0042979
13 | 14 | 1.9025 | 0.73172 | 1.9199e-09 | 0 | 0 | 0 | 0 | 0 | 1 | -90 | 90 | -0.042621 | -0.010688 | 0.042658 | 0.010702
10 | 11 | 3.0598 | 1.1768 | 3.0878e-09 | 0 | 0 | 0 | 0 | 0 | 1 | -90 | 90 | 0.050589 | 0.012702 | -0.050505 | -0.01267
10 | 24 | 2.3616 | 0.9083 | 2.3832e-09 | 0 | 0 | 0 | 0 | 0 | 1 | -90 | 90 | -0.050589 | -0.012702 | 0.050653 | 0.012727
11 | 20 | 2.9447 | 1.1326 | 2.9717e-09 | 0 | 0 | 0 | 0 | 0 | 1 | -90 | 90 | 0.050505 | 0.01267 | -0.050425 | -0.01264
24 | 23 | 1.4715 | 0.56596 | 1.485e-09 | 0 | 0 | 0 | 0 | 0 | 1 | -90 | 90 | -0.064693 | -0.016245 | 0.064758 | 0.01627
20 | 21 | 9.117 | 3.5065 | 9.2007e-09 | 0 | 0 | 0 | 0 | 0 | 1 | -90 | 90 | 0.014788 | 0.0037082 | -0.014767 | -0.0037009
14 | 15 | 1.3778 | 0.52992 | 1.3904e-09 | 0 | 0 | 0 | 0 | 0 | 1 | -90 | 90 | 0.037255 | 0.0093414 | -0.037235 | -0.0093337
14 | 16 | 2.0318 | 0.78146 | 2.0504e-09 | 0 | 0 | 0 | 0 | 0 | 1 | -90 | 90 | -0.079913 | -0.020044 | 0.080052 | 0.020097
18 | 19 | 0.96505 | 0.37117 | 9.7391e-10 | 0 | 0 | 0 | 0 | 0 | 1 | -90 | 90 | 0.016813 | 0.004214 | -0.01681 | -0.0042129
18 | 17 | 4.0485 | 1.5571 | 4.0856e-09 | 0 | 0 | 0 | 0 | 0 | 1 | -90 | 90 | -0.016813 | -0.004214 | 0.016825 | 0.0042183
17 | 15 | 0.4026 | 0.15485 | 4.0629e-10 | 0 | 0 | 0 | 0 | 0 | 1 | -90 | 90 | -0.022572 | -0.0056586 | 0.022574 | 0.0056594
23 | 22 | 1.0609 | 0.40804 | 1.0707e-09 | 0 | 0 | 0 | 0 | 0 | 1 | -90 | 90 | 0.09318 | 0.023402 | -0.093082 | -0.023365
16 | 22 | 0.20379 | 0.078382 | 2.0566e-10 | 0 | 0 | 0 | 0 | 0 | 1 | -90 | 90 | -0.088097 | -0.022113 | 0.088113 | 0.02212