## bus_data
BUS_I | BUS_TYPE | Pd | Qd | Gs | Bs | area | Vm | Va | baseKV | zone | Vmax | Vmin
1 | 1 | 0.012694 | 0.0031815 | 0 | 0 | 1 | 0.98753 | -0.087519 | 0.4 | 1 | 1.1 | 0.9
2 | 1 | 0 | 0 | 0 | 0 | 1 | 0.98713 | -0.090394 | 0.4 | 1 | 1.1 | 0.9
3 | 1 | 0 | 0 | 0 | 0 | 1 | 0.98877 | -0.078697 | 0.4 | 1 | 1.1 | 0.9
4 | 1 | 0.0037481 | 0.00093935 | 0 | 0 | 1 | 0.98696 | -0.091558 | 0.4 | 1 | 1.1 | 0.9
5 | 1 | 0 | 0 | 0 | 0 | 1 | 0.98696 | -0.091561 | 0.4 | 1 | 1.1 | 0.9
6 | 1 | 0 | 0 | 0 | 0 | 1 | 0.99009 | -0.069369 | 0.4 | 1 | 1.1 | 0.9
13 | 1 | 0.0020497 | 0.00051371 | 0 | 0 | 1 | 0.9866 | -0.094178 | 0.4 | 1 | 1.1 | 0.9
17 | 1 | 0.0054471 | 0.0013652 | 0 | 0 | 1 | 0.99106 | -0.062581 | 0.4 | 1 | 1.1 | 0.9
14 | 1 | 0.0061197 | 0.0015337 | 0 | 0 | 1 | 0.98949 | -0.073624 | 0.4 | 1 | 1.1 | 0.9
18 | 1 | 0.002301 | 0.0005767 | 0 | 0 | 1 | 0.99138 | -0.060296 | 0.4 | 1 | 1.1 | 0.9
15 | 1 | 0.0065577 | 0.0016435 | 0 | 0 | 1 | 0.98888 | -0.077936 | 0.4 | 1 | 1.1 | 0.9
7 | 1 | 0.0020048 | 0.00050246 | 0 | 0 | 1 | 0.98745 | -0.08807 | 0.4 | 1 | 1.1 | 0.9
22 | 1 | 0.0026459 | 0.00066313 | 0 | 0 | 1 | 0.98778 | -0.085758 | 0.4 | 1 | 1.1 | 0.9
51 | 1 | 0 | 0 | 0 | 0 | 1 | 0.98766 | -0.086626 | 0.4 | 1 | 1.1 | 0.9
16 | 1 | 0.0026668 | 0.00066837 | 0 | 0 | 1 | 0.98837 | -0.081547 | 0.4 | 1 | 1.1 | 0.9
8 | 1 | 0.0020534 | 0.00051462 | 0 | 0 | 1 | 0.98729 | -0.088989 | 0.4 | 1 | 1.1 | 0.9
9 | 1 | 0.0038298 | 0.00095983 | 0 | 0 | 1 | 0.9874 | -0.088222 | 0.4 | 1 | 1.1 | 0.9
10 | 1 | 0.0043714 | 0.0010956 | 0 | 0 | 1 | 0.98694 | -0.091521 | 0.4 | 1 | 1.1 | 0.9
11 | 1 | 0.0045051 | 0.0011291 | 0 | 0 | 1 | 0.98809 | -0.083323 | 0.4 | 1 | 1.1 | 0.9
12 | 1 | 0.0036249 | 0.00090848 | 0 | 0 | 1 | 0.9863 | -0.096015 | 0.4 | 1 | 1.1 | 0.9
31 | 1 | 0 | 0 | 0 | 0 | 1 | 0.98884 | -0.078073 | 0.4 | 1 | 1.1 | 0.9
30 | 1 | 0.0040269 | 0.0010092 | 0 | 0 | 1 | 0.98623 | -0.096566 | 0.4 | 1 | 1.1 | 0.9
32 | 1 | 0.0065929 | 0.0016523 | 0 | 0 | 1 | 0.98627 | -0.096213 | 0.4 | 1 | 1.1 | 0.9
33 | 1 | 0.0047761 | 0.001197 | 0 | 0 | 1 | 0.99004 | -0.069571 | 0.4 | 1 | 1.1 | 0.9
29 | 1 | 0.0043277 | 0.0010846 | 0 | 0 | 1 | 0.98587 | -0.0991 | 0.4 | 1 | 1.1 | 0.9
19 | 1 | 0 | 0 | 0 | 0 | 1 | 0.9922 | -0.054525 | 0.4 | 1 | 1.1 | 0.9
20 | 1 | 0.0043168 | 0.0010819 | 0 | 0 | 1 | 0.99238 | -0.053257 | 0.4 | 1 | 1.1 | 0.9
23 | 1 | 0.0070098 | 0.0017568 | 0 | 0 | 1 | 0.99507 | -0.034363 | 0.4 | 1 | 1.1 | 0.9
21 | 1 | 0.0071833 | 0.0018003 | 0 | 0 | 1 | 0.98549 | -0.10182 | 0.4 | 1 | 1.1 | 0.9
27 | 1 | 0.0044356 | 0.0011117 | 0 | 0 | 1 | 0.9855 | -0.10172 | 0.4 | 1 | 1.1 | 0.9
24 | 1 | 0.0038428 | 0.00096309 | 0 | 0 | 1 | 0.99544 | -0.031753 | 0.4 | 1 | 1.1 | 0.9
28 | 1 | 0.004206 | 0.0010541 | 0 | 0 | 1 | 0.98575 | -0.099929 | 0.4 | 1 | 1.1 | 0.9
52 | 1 | 0.0038058 | 0.00095383 | 0 | 0 | 1 | 0.98744 | -0.088143 | 0.4 | 1 | 1.1 | 0.9
25 | 1 | 0.0054378 | 0.0013628 | 0 | 0 | 1 | 0.99843 | -0.010915 | 0.4 | 1 | 1.1 | 0.9
26 | 1 | 0.0046145 | 0.0011565 | 0 | 0 | 1 | 0.99941 | -0.0041278 | 0.4 | 1 | 1.1 | 0.9
38 | 3 | 0.0039894 | 0.00099985 | 0 | 0 | 1 | 1 | 0 | 0.4 | 1 | 1.1 | 0.9
39 | 1 | 0.0025537 | 0.00064002 | 0 | 0 | 1 | 0.99777 | -0.015475 | 0.4 | 1 | 1.1 | 0.9
34 | 1 | 0.0067971 | 0.0017035 | 0 | 0 | 1 | 0.98585 | -0.099228 | 0.4 | 1 | 1.1 | 0.9
41 | 1 | 0.0028237 | 0.0007077 | 0 | 0 | 1 | 0.99244 | -0.052705 | 0.4 | 1 | 1.1 | 0.9
35 | 1 | 0 | 0 | 0 | 0 | 1 | 0.98532 | -0.10302 | 0.4 | 1 | 1.1 | 0.9
42 | 1 | 0.0056522 | 0.0014166 | 0 | 0 | 1 | 0.99284 | -0.049913 | 0.4 | 1 | 1.1 | 0.9
36 | 1 | 0.011332 | 0.0028402 | 0 | 0 | 1 | 0.98513 | -0.10431 | 0.4 | 1 | 1.1 | 0.9
37 | 1 | 0.0095033 | 0.0023817 | 0 | 0 | 1 | 0.98495 | -0.10563 | 0.4 | 1 | 1.1 | 0.9
40 | 1 | 0 | 0 | 0 | 0 | 1 | 0.99622 | -0.026308 | 0.4 | 1 | 1.1 | 0.9
43 | 1 | 0.005358 | 0.0013428 | 0 | 0 | 1 | 0.99541 | -0.031962 | 0.4 | 1 | 1.1 | 0.9
44 | 1 | 0.0053273 | 0.0013351 | 0 | 0 | 1 | 0.99512 | -0.03399 | 0.4 | 1 | 1.1 | 0.9
45 | 1 | 0.0053575 | 0.0013427 | 0 | 0 | 1 | 0.99483 | -0.036069 | 0.4 | 1 | 1.1 | 0.9
47 | 1 | 0.0056562 | 0.0014176 | 0 | 0 | 1 | 0.99424 | -0.040187 | 0.4 | 1 | 1.1 | 0.9
46 | 1 | 0.0046031 | 0.0011537 | 0 | 0 | 1 | 0.99416 | -0.040755 | 0.4 | 1 | 1.1 | 0.9
48 | 1 | 0.014556 | 0.003648 | 0 | 0 | 1 | 0.99372 | -0.043852 | 0.4 | 1 | 1.1 | 0.9
49 | 1 | 0 | 0 | 0 | 0 | 1 | 0.99407 | -0.041437 | 0.4 | 1 | 1.1 | 0.9
55 | 1 | 0.0034537 | 0.00086557 | 0 | 0 | 1 | 0.99393 | -0.042399 | 0.4 | 1 | 1.1 | 0.9
50 | 1 | 0.0032744 | 0.00082065 | 0 | 0 | 1 | 0.99367 | -0.044199 | 0.4 | 1 | 1.1 | 0.9
53 | 1 | 0.0045263 | 0.0011344 | 0 | 0 | 1 | 0.99375 | -0.043648 | 0.4 | 1 | 1.1 | 0.9
54 | 1 | 0.0047136 | 0.0011813 | 0 | 0 | 1 | 0.98737 | -0.088689 | 0.4 | 1 | 1.1 | 0.9

## generator_data
GEN_BUS | PG | QG | QMAX | QMIN | VG | MBASE | GEN_STATUS | PMAX | PMIN
38 | 0.23085 | 0.058134 | 10 | -10 | 1 | 100 | 1 | 10 | 0

## branch_data
F_BUS | T_BUS | BR_R | BR_X | BR_B | RATE_A | RATE_B | RATE_C | TAP | SHIFT | BR_STATUS | ANGMIN | ANGMAX | P_in | Q_in | P_out | Q_out
1 | 2 | 6.2733 | 2.4128 | 6.3309e-09 | 0 | 0 | 0 | 0 | 0 | 1 | -90 | 90 | 0.0058018 | 0.0014513 | -0.0057995 | -0.001451
1 | 3 | 6.0588 | 2.3303 | 6.1144e-09 | 0 | 0 | 0 | 0 | 0 | 1 | -90 | 90 | -0.018496 | -0.0046328 | 0.018519 | 0.0046409
2 | 4 | 3.9397 | 1.5153 | 3.9759e-09 | 0 | 0 | 0 | 0 | 0 | 1 | -90 | 90 | 0.0037487 | 0.0009392 | -0.003748 | -0.00093935
2 | 5 | 7.1724 | 2.7586 | 7.2382e-09 | 0 | 0 | 0 | 0 | 0 | 1 | -90 | 90 | 0.0020508 | 0.00051183 | -0.0020505 | -0.00051241
3 | 6 | 6.422 | 2.47 | 6.4809e-09 | 0 | 0 | 0 | 0 | 0 | 1 | -90 | 90 | -0.018519 | -0.0046408 | 0.018542 | 0.0046494
5 | 13 | 16.1507 | 6.2118 | 1.6299e-08 | 0 | 0 | 0 | 0 | 0 | 1 | -90 | 90 | 0.0020505 | 0.00051241 | -0.0020497 | -0.00051371
6 | 17 | 1.8433 | 0.70897 | 1.8602e-09 | 0 | 0 | 0 | 0 | 0 | 1 | -90 | 90 | -0.047106 | -0.011812 | 0.047151 | 0.011829
6 | 14 | 1.9029 | 0.73188 | 1.9203e-09 | 0 | 0 | 0 | 0 | 0 | 1 | -90 | 90 | 0.028564 | 0.0071624 | -0.028547 | -0.0071561
17 | 18 | 0.55696 | 0.21422 | 5.6208e-10 | 0 | 0 | 0 | 0 | 0 | 1 | -90 | 90 | -0.052598 | -0.013194 | 0.052615 | 0.0132
14 | 15 | 2.4521 | 0.94312 | 2.4746e-09 | 0 | 0 | 0 | 0 | 0 | 1 | -90 | 90 | 0.022427 | 0.0056224 | -0.022414 | -0.0056175
18 | 19 | 1.349 | 0.51883 | 1.3613e-09 | 0 | 0 | 0 | 0 | 0 | 1 | -90 | 90 | -0.054916 | -0.013777 | 0.05496 | 0.013794
15 | 16 | 2.8993 | 1.1151 | 2.9259e-09 | 0 | 0 | 0 | 0 | 0 | 1 | -90 | 90 | 0.015856 | 0.003974 | -0.015848 | -0.0039712
7 | 22 | 14.6104 | 5.6194 | 1.4744e-08 | 0 | 0 | 0 | 0 | 0 | 1 | -90 | 90 | -0.0020048 | -0.00050246 | 0.0020055 | 0.00050126
22 | 51 | 1.2936 | 0.49755 | 1.3055e-09 | 0 | 0 | 0 | 0 | 0 | 1 | -90 | 90 | 0.0085226 | 0.0021359 | -0.0085216 | -0.0021356
22 | 16 | 4.0614 | 1.5621 | 4.0987e-09 | 0 | 0 | 0 | 0 | 0 | 1 | -90 | 90 | -0.013174 | -0.0033003 | 0.013182 | 0.0033028
51 | 52 | 2.2611 | 0.86964 | 2.2818e-09 | 0 | 0 | 0 | 0 | 0 | 1 | -90 | 90 | 0.0085216 | 0.0021356 | -0.0085198 | -0.0021352
8 | 9 | 0.28426 | 0.10933 | 2.8687e-10 | 0 | 0 | 0 | 0 | 0 | 1 | -90 | 90 | -0.034272 | -0.0085942 | 0.034275 | 0.0085956
8 | 10 | 0.99865 | 0.3841 | 1.0078e-09 | 0 | 0 | 0 | 0 | 0 | 1 | -90 | 90 | 0.032218 | 0.0080796 | -0.032207 | -0.0080753
9 | 11 | 1.6357 | 0.6291 | 1.6507e-09 | 0 | 0 | 0 | 0 | 0 | 1 | -90 | 90 | -0.038105 | -0.0095554 | 0.038131 | 0.0095652
10 | 12 | 2.0493 | 0.78821 | 2.0682e-09 | 0 | 0 | 0 | 0 | 0 | 1 | -90 | 90 | 0.027835 | 0.0069797 | -0.027818 | -0.0069733
11 | 31 | 1.5696 | 0.60368 | 1.584e-09 | 0 | 0 | 0 | 0 | 0 | 1 | -90 | 90 | -0.042636 | -0.010694 | 0.042667 | 0.010706
12 | 30 | 0.28847 | 0.11095 | 2.9112e-10 | 0 | 0 | 0 | 0 | 0 | 1 | -90 | 90 | 0.024193 | 0.0060648 | -0.024191 | -0.0060641
31 | 32 | 6.7315 | 2.589 | 6.7933e-09 | 0 | 0 | 0 | 0 | 0 | 1 | -90 | 90 | 0.03434 | 0.0086202 | -0.034254 | -0.0085877
31 | 33 | 1.4115 | 0.54288 | 1.4245e-09 | 0 | 0 | 0 | 0 | 0 | 1 | -90 | 90 | -0.077007 | -0.019326 | 0.077098 | 0.019361
30 | 29 | 1.5921 | 0.61234 | 1.6067e-09 | 0 | 0 | 0 | 0 | 0 | 1 | -90 | 90 | 0.020164 | 0.0050549 | -0.020157 | -0.0050523
32 | 34 | 1.3813 | 0.53127 | 1.394e-09 | 0 | 0 | 0 | 0 | 0 | 1 | -90 | 90 | 0.027661 | 0.0069353 | -0.027649 | -0.006931
33 | 41 | 2.6458 | 1.0176 | 2.6701e-09 | 0 | 0 | 0 | 0 | 0 | 1 | -90 | 90 | -0.081874 | -0.020558 | 0.082066 | 0.020632
29 | 28 | 0.66352 | 0.2552 | 6.6961e-10 | 0 | 0 | 0 | 0 | 0 | 1 | -90 | 90 | 0.01583 | 0.0039677 | -0.015828 | -0.0039671
19 | 20 | 0.29659 | 0.11407 | 2.9932e-10 | 0 | 0 | 0 | 0 | 0 | 1 | -90 | 90 | -0.05496 | -0.013794 | 0.054969 | 0.013797
20 | 23 | 4.1099 | 1.5807 | 4.1476e-09 | 0 | 0 | 0 | 0 | 0 | 1 | -90 | 90 | -0.059286 | -0.014879 | 0.059442 | 0.014939
23 | 24 | 0.50927 | 0.19587 | 5.1394e-10 | 0 | 0 | 0 | 0 | 0 | 1 | -90 | 90 | -0.066452 | -0.016696 | 0.066476 | 0.016705
21 | 27 | 0.17385 | 0.066865 | 1.7544e-10 | 0 | 0 | 0 | 0 | 0 | 1 | -90 | 90 | -0.0071833 | -0.0018003 | 0.0071834 | 0.0018003
27 | 28 | 1.9502 | 0.75006 | 1.968e-09 | 0 | 0 | 0 | 0 | 0 | 1 | -90 | 90 | -0.011619 | -0.002912 | 0.011622 | 0.0029129
24 | 25 | 3.8544 | 1.4824 | 3.8897e-09 | 0 | 0 | 0 | 0 | 0 | 1 | -90 | 90 | -0.070319 | -0.017668 | 0.070523 | 0.017746
52 | 54 | 1.4728 | 0.56647 | 1.4863e-09 | 0 | 0 | 0 | 0 | 0 | 1 | -90 | 90 | 0.0047139 | 0.0011813 | -0.0047136 | -0.0011813
25 | 26 | 1.1696 | 0.44983 | 1.1803e-09 | 0 | 0 | 0 | 0 | 0 | 1 | -90 | 90 | -0.075961 | -0.019109 | 0.076033 | 0.019137
26 | 38 | 0.67134 | 0.25821 | 6.775e-10 | 0 | 0 | 0 | 0 | 0 | 1 | -90 | 90 | -0.080647 | -0.020293 | 0.080694 | 0.020311
38 | 39 | 1.3894 | 0.53438 | 2.8043e-09 | 0 | 0 | 0 | 0 | 0 | 1 | -90 | 90 | 0.14617 | 0.036823 | -0.14586 | -0.036702
39 | 40 | 0.98638 | 0.37938 | 1.9909e-09 | 0 | 0 | 0 | 0 | 0 | 1 | -90 | 90 | 0.1433 | 0.036062 | -0.14309 | -0.035979
34 | 35 | 2.3003 | 0.88472 | 2.3214e-09 | 0 | 0 | 0 | 0 | 0 | 1 | -90 | 90 | 0.020852 | 0.0052275 | -0.020841 | -0.0052236
41 | 42 | 0.4245 | 0.16327 | 4.2839e-10 | 0 | 0 | 0 | 0 | 0 | 1 | -90 | 90 | -0.08489 | -0.02134 | 0.084923 | 0.021352
35 | 36 | 1.4398 | 0.55375 | 1.453e-09 | 0 | 0 | 0 | 0 | 0 | 1 | -90 | 90 | 0.011334 | 0.0028408 | -0.011332 | -0.0028402
35 | 37 | 3.4721 | 1.3354 | 3.5039e-09 | 0 | 0 | 0 | 0 | 0 | 1 | -90 | 90 | 0.0095067 | 0.0023827 | -0.0095032 | -0.0023817
42 | 40 | 3.3765 | 1.2986 | 3.4075e-09 | 0 | 0 | 0 | 0 | 0 | 1 | -90 | 90 | -0.090575 | -0.022769 | 0.090874 | 0.022883
40 | 43 | 3.1329 | 1.205 | 3.1616e-09 | 0 | 0 | 0 | 0 | 0 | 1 | -90 | 90 | 0.023338 | 0.0058526 | -0.02332 | -0.0058459
40 | 44 | 3.4419 | 1.3238 | 3.4735e-09 | 0 | 0 | 0 | 0 | 0 | 1 | -90 | 90 | 0.028874 | 0.0072434 | -0.028843 | -0.0072319
43 | 45 | 2.9512 | 1.1351 | 2.9783e-09 | 0 | 0 | 0 | 0 | 0 | 1 | -90 | 90 | 0.017962 | 0.004503 | -0.017951 | -0.0044994
44 | 47 | 3.3993 | 1.3074 | 3.4305e-09 | 0 | 0 | 0 | 0 | 0 | 1 | -90 | 90 | 0.023516 | 0.0058968 | -0.023495 | -0.0058894
45 | 46 | 4.7952 | 1.8443 | 4.8392e-09 | 0 | 0 | 0 | 0 | 0 | 1 | -90 | 90 | 0.012594 | 0.0031567 | -0.012586 | -0.003154
47 | 48 | 2.6453 | 1.0174 | 2.6696e-09 | 0 | 0 | 0 | 0 | 0 | 1 | -90 | 90 | 0.017839 | 0.0044718 | -0.01783 | -0.0044685
46 | 49 | 1.0994 | 0.42284 | 1.1095e-09 | 0 | 0 | 0 | 0 | 0 | 1 | -90 | 90 | 0.0079825 | 0.0020003 | -0.0079818 | -0.0020002
48 | 50 | 1.3634 | 0.52438 | 1.3759e-09 | 0 | 0 | 0 | 0 | 0 | 1 | -90 | 90 | 0.0032746 | 0.00082057 | -0.0032744 | -0.00082065
49 | 55 | 1.5503 | 0.59626 | 1.5645e-09 | 0 | 0 | 0 | 0 | 0 | 1 | -90 | 90 | 0.0079818 | 0.0020002 | -0.0079807 | -0.0019999
55 | 53 | 3.5497 | 1.3653 | 3.5823e-09 | 0 | 0 | 0 | 0 | 0 | 1 | -90 | 90 | 0.004527 | 0.0011343 | -0.0045263 | -0.0011344