## bus_data
BUS_I | BUS_TYPE | Pd | Qd | Gs | Bs | area | Vm | Va | baseKV | zone | Vmax | Vmin
16 | 1 | 0.002987 | 0.00074862 | 0 | 0 | 1 | 0.98224 | -0.12479 | 0.4 | 1 | 1.1 | 0.9
18 | 1 | 0 | 0 | 0 | 0 | 1 | 0.98278 | -0.12095 | 0.4 | 1 | 1.1 | 0.9
19 | 1 | 0 | 0 | 0 | 0 | 1 | 0.98409 | -0.11159 | 0.4 | 1 | 1.1 | 0.9
41 | 1 | 0 | 0 | 0 | 0 | 1 | 0.98414 | -0.11119 | 0.4 | 1 | 1.1 | 0.9
20 | 1 | 0 | 0 | 0 | 0 | 1 | 0.98233 | -0.12374 | 0.4 | 1 | 1.1 | 0.9
54 | 1 | 0.02673 | 0.0066993 | 0 | 0 | 1 | 0.97924 | -0.14577 | 0.4 | 1 | 1.1 | 0.9
37 | 1 | 0.0018338 | 0.00045959 | 0 | 0 | 1 | 0.98837 | -0.081095 | 0.4 | 1 | 1.1 | 0.9
56 | 1 | 0.0025071 | 0.00062833 | 0 | 0 | 1 | 0.98474 | -0.10695 | 0.4 | 1 | 1.1 | 0.9
40 | 1 | 0.0028373 | 0.00071111 | 0 | 0 | 1 | 0.98385 | -0.11327 | 0.4 | 1 | 1.1 | 0.9
36 | 1 | 0.0031627 | 0.00079264 | 0 | 0 | 1 | 0.98893 | -0.077186 | 0.4 | 1 | 1.1 | 0.9
21 | 1 | 0.0036631 | 0.00091806 | 0 | 0 | 1 | 0.98999 | -0.069755 | 0.4 | 1 | 1.1 | 0.9
22 | 1 | 0.0057501 | 0.0014411 | 0 | 0 | 1 | 0.98994 | -0.07009 | 0.4 | 1 | 1.1 | 0.9
23 | 1 | 0.0036798 | 0.00092224 | 0 | 0 | 1 | 0.991 | -0.062685 | 0.4 | 1 | 1.1 | 0.9
24 | 1 | 0.0021964 | 0.00055048 | 0 | 0 | 1 | 0.98868 | -0.079004 | 0.4 | 1 | 1.1 | 0.9
25 | 1 | 0 | 0 | 0 | 0 | 1 | 0.99202 | -0.055493 | 0.4 | 1 | 1.1 | 0.9
51 | 1 | 0.0021036 | 0.00052721 | 0 | 0 | 1 | 0.98786 | -0.08481 | 0.4 | 1 | 1.1 | 0.9
73 | 1 | 0.0023163 | 0.00058051 | 0 | 0 | 1 | 0.99078 | -0.064211 | 0.4 | 1 | 1.1 | 0.9
53 | 3 | 0 | 0 | 0 | 0 | 1 | 1 | 0 | 0.4 | 1 | 1.1 | 0.9
52 | 1 | 0.002703 | 0.00067743 | 0 | 0 | 1 | 0.98775 | -0.085576 | 0.4 | 1 | 1.1 | 0.9
39 | 1 | 0 | 0 | 0 | 0 | 1 | 0.99024 | -0.067961 | 0.4 | 1 | 1.1 | 0.9
34 | 1 | 0.0033426 | 0.00083773 | 0 | 0 | 1 | 0.99849 | -0.010511 | 0.4 | 1 | 1.1 | 0.9
26 | 1 | 0.013533 | 0.0033917 | 0 | 0 | 1 | 0.98292 | -0.11989 | 0.4 | 1 | 1.1 | 0.9
27 | 1 | 0.0053144 | 0.0013319 | 0 | 0 | 1 | 0.98344 | -0.11618 | 0.4 | 1 | 1.1 | 0.9
29 | 1 | 0.0025668 | 0.00064329 | 0 | 0 | 1 | 0.98371 | -0.11424 | 0.4 | 1 | 1.1 | 0.9
30 | 1 | 0.0079449 | 0.0019912 | 0 | 0 | 1 | 0.97959 | -0.14384 | 0.4 | 1 | 1.1 | 0.9
66 | 1 | 0 | 0 | 0 | 0 | 1 | 0.97964 | -0.14345 | 0.4 | 1 | 1.1 | 0.9
67 | 1 | 0 | 0 | 0 | 0 | 1 | 0.98125 | -0.13201 | 0.4 | 1 | 1.1 | 0.9
31 | 1 | 0.0035791 | 0.000897 | 0 | 0 | 1 | 0.99505 | -0.034455 | 0.4 | 1 | 1.1 | 0.9
32 | 1 | 0.0024773 | 0.00062087 | 0 | 0 | 1 | 0.99664 | -0.023322 | 0.4 | 1 | 1.1 | 0.9
33 | 1 | 0.0030932 | 0.00077524 | 0 | 0 | 1 | 0.99376 | -0.043489 | 0.4 | 1 | 1.1 | 0.9
35 | 1 | 0.0026517 | 0.00066458 | 0 | 0 | 1 | 0.99283 | -0.049999 | 0.4 | 1 | 1.1 | 0.9
42 | 1 | 0.0083829 | 0.0021009 | 0 | 0 | 1 | 0.98506 | -0.10483 | 0.4 | 1 | 1.1 | 0.9
43 | 1 | 0 | 0 | 0 | 0 | 1 | 0.98435 | -0.10992 | 0.4 | 1 | 1.1 | 0.9
38 | 1 | 0.0037608 | 0.00094254 | 0 | 0 | 1 | 0.98998 | -0.06978 | 0.4 | 1 | 1.1 | 0.9
57 | 1 | 0.010674 | 0.0026752 | 0 | 0 | 1 | 0.98549 | -0.10157 | 0.4 | 1 | 1.1 | 0.9
47 | 1 | 0 | 0 | 0 | 0 | 1 | 0.98336 | -0.11704 | 0.4 | 1 | 1.1 | 0.9
74 | 1 | 0.0072887 | 0.0018267 | 0 | 0 | 1 | 0.98089 | -0.13455 | 0.4 | 1 | 1.1 | 0.9
49 | 1 | 0.0030537 | 0.00076533 | 0 | 0 | 1 | 0.98299 | -0.11963 | 0.4 | 1 | 1.1 | 0.9
46 | 1 | 0.0020959 | 0.00052528 | 0 | 0 | 1 | 0.9786 | -0.15142 | 0.4 | 1 | 1.1 | 0.9
44 | 1 | 0.0031603 | 0.00079205 | 0 | 0 | 1 | 0.97489 | -0.17826 | 0.4 | 1 | 1.1 | 0.9
45 | 1 | 0 | 0 | 0 | 0 | 1 | 0.97505 | -0.17711 | 0.4 | 1 | 1.1 | 0.9
48 | 1 | 0 | 0 | 0 | 0 | 1 | 0.97769 | -0.15798 | 0.4 | 1 | 1.1 | 0.9
50 | 1 | 0 | 0 | 0 | 0 | 1 | 0.97708 | -0.16239 | 0.4 | 1 | 1.1 | 0.9
64 | 1 | 0.0028029 | 0.00070247 | 0 | 0 | 1 | 0.97587 | -0.17115 | 0.4 | 1 | 1.1 | 0.9
58 | 1 | 0.0042424 | 0.0010632 | 0 | 0 | 1 | 0.98573 | -0.09989 | 0.4 | 1 | 1.1 | 0.9

## generator_data
GEN_BUS | PG | QG | QMAX | QMIN | VG | MBASE | GEN_STATUS | PMAX | PMIN
53 | 0.15474 | 0.039047 | 10 | -10 | 1 | 100 | 1 | 10 | 0

## branch_data
F_BUS | T_BUS | BR_R | BR_X | BR_B | RATE_A | RATE_B | RATE_C | TAP | SHIFT | BR_STATUS | ANGMIN | ANGMAX | P_in | Q_in | P_out | Q_out
16 | 18 | 16.136 | 6.2062 | 1.6284e-08 | 0 | 0 | 0 | 0 | 0 | 1 | -90 | 90 | -0.002987 | -0.00074863 | 0.0029886 | 0.00074766
18 | 19 | 39.1335 | 15.0513 | 3.9493e-08 | 0 | 0 | 0 | 0 | 0 | 1 | -90 | 90 | -0.0029886 | -0.00074766 | 0.0029925 | 0.00074532
19 | 41 | 1.675 | 0.64425 | 1.6904e-09 | 0 | 0 | 0 | 0 | 0 | 1 | -90 | 90 | -0.0029925 | -0.00074532 | 0.0029926 | 0.00074522
41 | 56 | 1.9607 | 0.75412 | 1.9787e-09 | 0 | 0 | 0 | 0 | 0 | 1 | -90 | 90 | -0.027266 | -0.006831 | 0.027282 | 0.006837
41 | 40 | 1.0848 | 0.41723 | 1.0947e-09 | 0 | 0 | 0 | 0 | 0 | 1 | -90 | 90 | 0.024273 | 0.0060858 | -0.024266 | -0.0060832
20 | 54 | 10.3256 | 3.9714 | 1.042e-08 | 0 | 0 | 0 | 0 | 0 | 1 | -90 | 90 | 0.026812 | 0.0067297 | -0.02673 | -0.0066993
20 | 37 | 20.1637 | 7.7553 | 2.0349e-08 | 0 | 0 | 0 | 0 | 0 | 1 | -90 | 90 | -0.026812 | -0.0067297 | 0.026972 | 0.0067891
37 | 36 | 1.7412 | 0.66969 | 1.7572e-09 | 0 | 0 | 0 | 0 | 0 | 1 | -90 | 90 | -0.028805 | -0.0072487 | 0.028821 | 0.0072545
56 | 57 | 2.283 | 0.87809 | 2.304e-09 | 0 | 0 | 0 | 0 | 0 | 1 | -90 | 90 | -0.029789 | -0.0074653 | 0.029811 | 0.0074736
40 | 29 | 0.56739 | 0.21823 | 5.726e-10 | 0 | 0 | 0 | 0 | 0 | 1 | -90 | 90 | 0.021429 | 0.0053721 | -0.021426 | -0.0053711
36 | 38 | 2.9745 | 1.144 | 3.0018e-09 | 0 | 0 | 0 | 0 | 0 | 1 | -90 | 90 | -0.031984 | -0.0080472 | 0.032017 | 0.0080596
21 | 22 | 0.074279 | 0.028569 | 7.4961e-11 | 0 | 0 | 0 | 0 | 0 | 1 | -90 | 90 | 0.057691 | 0.014488 | -0.057689 | -0.014487
21 | 23 | 1.4779 | 0.56844 | 1.4915e-09 | 0 | 0 | 0 | 0 | 0 | 1 | -90 | 90 | -0.061354 | -0.015406 | 0.061415 | 0.015429
22 | 24 | 2.1975 | 0.84518 | 2.2176e-09 | 0 | 0 | 0 | 0 | 0 | 1 | -90 | 90 | 0.051939 | 0.013046 | -0.051874 | -0.013022
23 | 25 | 1.4208 | 0.54646 | 1.4338e-09 | 0 | 0 | 0 | 0 | 0 | 1 | -90 | 90 | -0.065094 | -0.016352 | 0.06516 | 0.016377
24 | 51 | 1.4914 | 0.57362 | 1.5051e-09 | 0 | 0 | 0 | 0 | 0 | 1 | -90 | 90 | 0.049678 | 0.012471 | -0.049638 | -0.012456
25 | 73 | 2.9499 | 1.1346 | 2.977e-09 | 0 | 0 | 0 | 0 | 0 | 1 | -90 | 90 | 0.038168 | 0.0096107 | -0.038122 | -0.0095932
25 | 53 | 6.9853 | 2.6867 | 1.4099e-08 | 0 | 0 | 0 | 0 | 0 | 1 | -90 | 90 | -0.10333 | -0.025987 | 0.10413 | 0.026296
51 | 52 | 0.20542 | 0.079007 | 2.073e-10 | 0 | 0 | 0 | 0 | 0 | 1 | -90 | 90 | 0.047534 | 0.011929 | -0.047529 | -0.011927
73 | 39 | 1.3494 | 0.51899 | 1.3618e-09 | 0 | 0 | 0 | 0 | 0 | 1 | -90 | 90 | 0.035805 | 0.0090127 | -0.035787 | -0.0090056
53 | 34 | 2.7293 | 1.0497 | 2.7544e-09 | 0 | 0 | 0 | 0 | 0 | 1 | -90 | 90 | 0.050603 | 0.012751 | -0.050529 | -0.012723
52 | 58 | 4.06 | 1.5615 | 4.0972e-09 | 0 | 0 | 0 | 0 | 0 | 1 | -90 | 90 | 0.044826 | 0.011249 | -0.044737 | -0.011216
39 | 38 | 0.65408 | 0.25157 | 6.6008e-10 | 0 | 0 | 0 | 0 | 0 | 1 | -90 | 90 | 0.035787 | 0.0090056 | -0.035778 | -0.0090022
34 | 32 | 3.5524 | 1.3663 | 3.585e-09 | 0 | 0 | 0 | 0 | 0 | 1 | -90 | 90 | 0.047187 | 0.011885 | -0.047102 | -0.011853
26 | 27 | 3.4487 | 1.3264 | 3.4803e-09 | 0 | 0 | 0 | 0 | 0 | 1 | -90 | 90 | -0.013533 | -0.0033917 | 0.01354 | 0.003394
27 | 29 | 1.2982 | 0.4993 | 1.3101e-09 | 0 | 0 | 0 | 0 | 0 | 1 | -90 | 90 | -0.018854 | -0.004726 | 0.018859 | 0.0047278
30 | 66 | 0.60362 | 0.23216 | 6.0916e-10 | 0 | 0 | 0 | 0 | 0 | 1 | -90 | 90 | -0.0079448 | -0.0019912 | 0.0079452 | 0.0019913
66 | 67 | 18.0209 | 6.9311 | 1.8186e-08 | 0 | 0 | 0 | 0 | 0 | 1 | -90 | 90 | -0.0079452 | -0.0019913 | 0.0079578 | 0.0019944
67 | 74 | 4.3653 | 1.679 | 4.4054e-09 | 0 | 0 | 0 | 0 | 0 | 1 | -90 | 90 | 0.0072912 | 0.0018273 | -0.0072887 | -0.0018267
67 | 43 | 18.2188 | 7.0072 | 1.8386e-08 | 0 | 0 | 0 | 0 | 0 | 1 | -90 | 90 | -0.015249 | -0.0038217 | 0.015296 | 0.0038379
31 | 32 | 3.2488 | 1.2496 | 3.2787e-09 | 0 | 0 | 0 | 0 | 0 | 1 | -90 | 90 | -0.044556 | -0.011206 | 0.044625 | 0.011232
31 | 33 | 2.8602 | 1.1001 | 2.8865e-09 | 0 | 0 | 0 | 0 | 0 | 1 | -90 | 90 | 0.040977 | 0.010309 | -0.040925 | -0.010289
33 | 35 | 2.2258 | 0.85607 | 2.2462e-09 | 0 | 0 | 0 | 0 | 0 | 1 | -90 | 90 | 0.037832 | 0.0095141 | -0.037797 | -0.0095011
35 | 42 | 19.9984 | 7.6917 | 2.0182e-08 | 0 | 0 | 0 | 0 | 0 | 1 | -90 | 90 | 0.035146 | 0.0088366 | -0.034879 | -0.0087361
42 | 43 | 2.4207 | 0.93103 | 2.4429e-09 | 0 | 0 | 0 | 0 | 0 | 1 | -90 | 90 | 0.026496 | 0.0066352 | -0.026478 | -0.0066282
43 | 47 | 7.9668 | 3.0641 | 8.0399e-09 | 0 | 0 | 0 | 0 | 0 | 1 | -90 | 90 | 0.011182 | 0.0027904 | -0.011171 | -0.002787
57 | 58 | 0.52442 | 0.2017 | 5.2923e-10 | 0 | 0 | 0 | 0 | 0 | 1 | -90 | 90 | -0.040485 | -0.010149 | 0.040495 | 0.010152
47 | 49 | 10.6734 | 4.1052 | 1.0771e-08 | 0 | 0 | 0 | 0 | 0 | 1 | -90 | 90 | 0.0030548 | 0.00076472 | -0.0030537 | -0.00076534
47 | 46 | 52.643 | 20.2473 | 5.3126e-08 | 0 | 0 | 0 | 0 | 0 | 1 | -90 | 90 | 0.0081163 | 0.0020223 | -0.0080782 | -0.0020127
46 | 48 | 13.4885 | 5.1879 | 1.3612e-08 | 0 | 0 | 0 | 0 | 0 | 1 | -90 | 90 | 0.0059824 | 0.0014874 | -0.005977 | -0.0014867
44 | 45 | 4.5082 | 1.7339 | 4.5495e-09 | 0 | 0 | 0 | 0 | 0 | 1 | -90 | 90 | -0.0031603 | -0.00079205 | 0.0031608 | 0.00079182
45 | 48 | 74.4542 | 28.6362 | 7.5137e-08 | 0 | 0 | 0 | 0 | 0 | 1 | -90 | 90 | -0.0031608 | -0.00079181 | 0.0031691 | 0.00078785
48 | 50 | 19.3411 | 7.4389 | 1.9519e-08 | 0 | 0 | 0 | 0 | 0 | 1 | -90 | 90 | 0.0028079 | 0.00069884 | -0.0028062 | -0.00070006
50 | 64 | 38.6145 | 14.8517 | 3.8969e-08 | 0 | 0 | 0 | 0 | 0 | 1 | -90 | 90 | 0.0028062 | 0.00070006 | -0.0028028 | -0.00070247