## bus_data
BUS_I | BUS_TYPE | Pd | Qd | Gs | Bs | area | Vm | Va | baseKV | zone | Vmax | Vmin
1 | 1 | 0.0068005 | 0.0017044 | 0 | 0 | 1 | 0.98757 | -0.087312 | 0.4 | 1 | 1.1 | 0.9
2 | 1 | 0.0085157 | 0.0021342 | 0 | 0 | 1 | 0.98758 | -0.087188 | 0.4 | 1 | 1.1 | 0.9
4 | 1 | 0 | 0 | 0 | 0 | 1 | 0.98982 | -0.071366 | 0.4 | 1 | 1.1 | 0.9
5 | 1 | 0 | 0 | 0 | 0 | 1 | 0.99328 | -0.047026 | 0.4 | 1 | 1.1 | 0.9
9 | 1 | 0 | 0 | 0 | 0 | 1 | 0.9944 | -0.039095 | 0.4 | 1 | 1.1 | 0.9
6 | 1 | 0.0095352 | 0.0023898 | 0 | 0 | 1 | 0.99227 | -0.054151 | 0.4 | 1 | 1.1 | 0.9
15 | 1 | 0.015779 | 0.0039546 | 0 | 0 | 1 | 0.99682 | -0.022208 | 0.4 | 1 | 1.1 | 0.9
7 | 1 | 0.011377 | 0.0028514 | 0 | 0 | 1 | 0.99195 | -0.056406 | 0.4 | 1 | 1.1 | 0.9
8 | 1 | 0.0094762 | 0.0023749 | 0 | 0 | 1 | 0.99182 | -0.057293 | 0.4 | 1 | 1.1 | 0.9
10 | 1 | 0 | 0 | 0 | 0 | 1 | 0.9986 | -0.0097952 | 0.4 | 1 | 1.1 | 0.9
11 | 3 | 0.0099549 | 0.0024949 | 0 | 0 | 1 | 1 | 0 | 0.4 | 1 | 1.1 | 0.9
12 | 1 | 0.010167 | 0.002548 | 0 | 0 | 1 | 0.99807 | -0.013534 | 0.4 | 1 | 1.1 | 0.9
13 | 1 | 0 | 0 | 0 | 0 | 1 | 0.99831 | -0.011805 | 0.4 | 1 | 1.1 | 0.9
16 | 1 | 0.036002 | 0.0090229 | 0 | 0 | 1 | 0.99784 | -0.015092 | 0.4 | 1 | 1.1 | 0.9
14 | 1 | 0 | 0 | 0 | 0 | 1 | 0.99759 | -0.016822 | 0.4 | 1 | 1.1 | 0.9
17 | 1 | 0.0066459 | 0.0016656 | 0 | 0 | 1 | 0.9971 | -0.020269 | 0.4 | 1 | 1.1 | 0.9
18 | 1 | 0.0071365 | 0.0017886 | 0 | 0 | 1 | 0.99703 | -0.020756 | 0.4 | 1 | 1.1 | 0.9

## generator_data
GEN_BUS | PG | QG | QMAX | QMIN | VG | MBASE | GEN_STATUS | PMAX | PMIN
11 | 0.132 | 0.033156 | 10 | -10 | 1 | 100 | 1 | 10 | 0

## branch_data
F_BUS | T_BUS | BR_R | BR_X | BR_B | RATE_A | RATE_B | RATE_C | TAP | SHIFT | BR_STATUS | ANGMIN | ANGMAX | P_in | Q_in | P_out | Q_out
1 | 2 | 0.2324 | 0.089384 | 2.3453e-10 | 0 | 0 | 0 | 0 | 0 | 1 | -90 | 90 | -0.0068005 | -0.0017044 | 0.0068006 | 0.0017044
2 | 4 | 13.1487 | 5.0572 | 1.3269e-08 | 0 | 0 | 0 | 0 | 0 | 1 | -90 | 90 | -0.015316 | -0.0038386 | 0.01535 | 0.0038503
4 | 5 | 20.3288 | 7.8188 | 2.0515e-08 | 0 | 0 | 0 | 0 | 0 | 1 | -90 | 90 | -0.01535 | -0.0038503 | 0.015402 | 0.0038682
5 | 9 | 2.2311 | 0.8581 | 2.2515e-09 | 0 | 0 | 0 | 0 | 0 | 1 | -90 | 90 | -0.045828 | -0.011498 | 0.045879 | 0.011517
5 | 6 | 3.01 | 1.1577 | 3.0376e-09 | 0 | 0 | 0 | 0 | 0 | 1 | -90 | 90 | 0.030426 | 0.00763 | -0.030396 | -0.0076188
9 | 15 | 4.767 | 1.8335 | 4.8107e-09 | 0 | 0 | 0 | 0 | 0 | 1 | -90 | 90 | -0.045879 | -0.011517 | 0.045986 | 0.011558
6 | 7 | 1.3863 | 0.5332 | 1.399e-09 | 0 | 0 | 0 | 0 | 0 | 1 | -90 | 90 | 0.020861 | 0.005229 | -0.020854 | -0.0052266
15 | 13 | 2.192 | 0.84309 | 2.2122e-09 | 0 | 0 | 0 | 0 | 0 | 1 | -90 | 90 | -0.061765 | -0.015513 | 0.061855 | 0.015547
7 | 8 | 1.1992 | 0.46124 | 1.2102e-09 | 0 | 0 | 0 | 0 | 0 | 1 | -90 | 90 | 0.0094773 | 0.0023753 | -0.0094762 | -0.0023749
10 | 11 | 2.7595 | 1.0614 | 2.7849e-09 | 0 | 0 | 0 | 0 | 0 | 1 | -90 | 90 | -0.0462 | -0.011583 | 0.046263 | 0.011607
10 | 12 | 1.0513 | 0.40433 | 1.0609e-09 | 0 | 0 | 0 | 0 | 0 | 1 | -90 | 90 | 0.0462 | 0.011583 | -0.046176 | -0.011574
11 | 13 | 2.0383 | 0.78398 | 2.057e-09 | 0 | 0 | 0 | 0 | 0 | 1 | -90 | 90 | 0.075778 | 0.019055 | -0.075654 | -0.019007
12 | 16 | 0.56137 | 0.21591 | 5.6652e-10 | 0 | 0 | 0 | 0 | 0 | 1 | -90 | 90 | 0.03601 | 0.0090259 | -0.036002 | -0.0090229
13 | 14 | 4.7204 | 1.8155 | 4.7637e-09 | 0 | 0 | 0 | 0 | 0 | 1 | -90 | 90 | 0.013799 | 0.0034597 | -0.01379 | -0.0034565
14 | 17 | 3.2399 | 1.2461 | 3.2696e-09 | 0 | 0 | 0 | 0 | 0 | 1 | -90 | 90 | 0.01379 | 0.0034565 | -0.013783 | -0.0034543
17 | 18 | 0.88441 | 0.34016 | 8.9253e-10 | 0 | 0 | 0 | 0 | 0 | 1 | -90 | 90 | 0.007137 | 0.0017887 | -0.0071365 | -0.0017886