## bus_data
BUS_I | BUS_TYPE | Pd | Qd | Gs | Bs | area | Vm | Va | baseKV | zone | Vmax | Vmin
1 | 1 | 0.015132 | 0.0037924 | 0 | 0 | 1 | 0.9965 | -0.024477 | 0.4 | 1 | 1.1 | 0.9
2 | 1 | 0 | 0 | 0 | 0 | 1 | 0.99754 | -0.017176 | 0.4 | 1 | 1.1 | 0.9
3 | 1 | 0 | 0 | 0 | 0 | 1 | 0.99614 | -0.027 | 0.4 | 1 | 1.1 | 0.9
4 | 3 | 0 | 0 | 0 | 0 | 1 | 1 | 0 | 0.4 | 1 | 1.1 | 0.9
6 | 1 | 0.0066644 | 0.0016702 | 0 | 0 | 1 | 0.9953 | -0.032898 | 0.4 | 1 | 1.1 | 0.9
11 | 1 | 0 | 0 | 0 | 0 | 1 | 0.99939 | -0.0042701 | 0.4 | 1 | 1.1 | 0.9
10 | 1 | 0.010315 | 0.0025852 | 0 | 0 | 1 | 0.99842 | -0.011062 | 0.4 | 1 | 1.1 | 0.9
5 | 1 | 0.010016 | 0.0025102 | 0 | 0 | 1 | 0.99716 | -0.019921 | 0.4 | 1 | 1.1 | 0.9
7 | 1 | 0.0087816 | 0.0022009 | 0 | 0 | 1 | 0.99737 | -0.018413 | 0.4 | 1 | 1.1 | 0.9
18 | 1 | 0.01103 | 0.0027645 | 0 | 0 | 1 | 0.99521 | -0.033572 | 0.4 | 1 | 1.1 | 0.9
14 | 1 | 0.015846 | 0.0039713 | 0 | 0 | 1 | 0.99922 | -0.0054657 | 0.4 | 1 | 1.1 | 0.9
12 | 1 | 0.011558 | 0.0028966 | 0 | 0 | 1 | 0.99917 | -0.0058138 | 0.4 | 1 | 1.1 | 0.9
9 | 1 | 0.0088357 | 0.0022144 | 0 | 0 | 1 | 0.99804 | -0.013703 | 0.4 | 1 | 1.1 | 0.9
8 | 1 | 0.0071617 | 0.0017949 | 0 | 0 | 1 | 0.99759 | -0.01691 | 0.4 | 1 | 1.1 | 0.9
13 | 1 | 0 | 0 | 0 | 0 | 1 | 0.99887 | -0.0079369 | 0.4 | 1 | 1.1 | 0.9
16 | 1 | 0.0072617 | 0.00182 | 0 | 0 | 1 | 0.99751 | -0.017432 | 0.4 | 1 | 1.1 | 0.9
19 | 1 | 0.010684 | 0.0026777 | 0 | 0 | 1 | 0.99735 | -0.018568 | 0.4 | 1 | 1.1 | 0.9

## generator_data
GEN_BUS | PG | QG | QMAX | QMIN | VG | MBASE | GEN_STATUS | PMAX | PMIN
4 | 0.12359 | 0.03101 | 10 | -10 | 1 | 100 | 1 | 10 | 0

## branch_data
F_BUS | T_BUS | BR_R | BR_X | BR_B | RATE_A | RATE_B | RATE_C | TAP | SHIFT | BR_STATUS | ANGMIN | ANGMAX | P_in | Q_in | P_out | Q_out
1 | 2 | 2.8793 | 1.1074 | 2.9057e-09 | 0 | 0 | 0 | 0 | 0 | 1 | -90 | 90 | -0.032848 | -0.0082348 | 0.032881 | 0.0082473
1 | 3 | 1.8431 | 0.70887 | 1.86e-09 | 0 | 0 | 0 | 0 | 0 | 1 | -90 | 90 | 0.017716 | 0.0044424 | -0.01771 | -0.0044402
2 | 4 | 6.7968 | 2.6141 | 6.8592e-09 | 0 | 0 | 0 | 0 | 0 | 1 | -90 | 90 | -0.032881 | -0.0082473 | 0.03296 | 0.0082768
3 | 6 | 4.3039 | 1.6553 | 4.3434e-09 | 0 | 0 | 0 | 0 | 0 | 1 | -90 | 90 | 0.01771 | 0.0044402 | -0.017696 | -0.004435
4 | 11 | 1.2255 | 0.47135 | 1.2368e-09 | 0 | 0 | 0 | 0 | 0 | 1 | -90 | 90 | 0.045416 | 0.01139 | -0.045389 | -0.01138
4 | 10 | 3.1888 | 1.2264 | 3.218e-09 | 0 | 0 | 0 | 0 | 0 | 1 | -90 | 90 | 0.045209 | 0.011343 | -0.04514 | -0.011317
6 | 18 | 0.78811 | 0.30312 | 7.9534e-10 | 0 | 0 | 0 | 0 | 0 | 1 | -90 | 90 | 0.011031 | 0.0027648 | -0.01103 | -0.0027645
11 | 14 | 0.98139 | 0.37746 | 9.904e-10 | 0 | 0 | 0 | 0 | 0 | 1 | -90 | 90 | 0.015848 | 0.0039722 | -0.015846 | -0.0039713
11 | 12 | 0.68035 | 0.26167 | 6.866e-10 | 0 | 0 | 0 | 0 | 0 | 1 | -90 | 90 | 0.029541 | 0.0074075 | -0.029534 | -0.0074051
10 | 9 | 0.98512 | 0.37889 | 9.9416e-10 | 0 | 0 | 0 | 0 | 0 | 1 | -90 | 90 | 0.034825 | 0.0087315 | -0.034812 | -0.0087267
5 | 7 | 1.9494 | 0.74978 | 1.9673e-09 | 0 | 0 | 0 | 0 | 0 | 1 | -90 | 90 | -0.010016 | -0.0025102 | 0.010018 | 0.0025108
7 | 8 | 1.0365 | 0.39866 | 1.046e-09 | 0 | 0 | 0 | 0 | 0 | 1 | -90 | 90 | -0.018799 | -0.0047117 | 0.018803 | 0.0047131
12 | 13 | 1.5374 | 0.5913 | 1.5515e-09 | 0 | 0 | 0 | 0 | 0 | 1 | -90 | 90 | 0.017977 | 0.0045085 | -0.017971 | -0.0045066
9 | 8 | 1.6018 | 0.61609 | 1.6165e-09 | 0 | 0 | 0 | 0 | 0 | 1 | -90 | 90 | 0.025977 | 0.0065122 | -0.025965 | -0.0065079
13 | 16 | 6.8652 | 2.6405 | 6.9282e-09 | 0 | 0 | 0 | 0 | 0 | 1 | -90 | 90 | 0.017971 | 0.0045066 | -0.017948 | -0.0044982
16 | 19 | 1.3784 | 0.53016 | 1.3911e-09 | 0 | 0 | 0 | 0 | 0 | 1 | -90 | 90 | 0.010686 | 0.0026782 | -0.010684 | -0.0026777