## bus_data
BUS_I | BUS_TYPE | Pd | Qd | Gs | Bs | area | Vm | Va | baseKV | zone | Vmax | Vmin
1 | 1 | 0.0086362 | 0.0021644 | 0 | 0 | 1 | 0.97674 | -0.16325 | 0.4 | 1 | 1.1 | 0.9
2 | 1 | 0.0086094 | 0.0021577 | 0 | 0 | 1 | 0.97706 | -0.16096 | 0.4 | 1 | 1.1 | 0.9
3 | 1 | 0.003084 | 0.00077292 | 0 | 0 | 1 | 0.97747 | -0.158 | 0.4 | 1 | 1.1 | 0.9
4 | 1 | 0 | 0 | 0 | 0 | 1 | 0.97876 | -0.14877 | 0.4 | 1 | 1.1 | 0.9
5 | 1 | 0 | 0 | 0 | 0 | 1 | 0.98013 | -0.13898 | 0.4 | 1 | 1.1 | 0.9
25 | 1 | 0.0074519 | 0.0018676 | 0 | 0 | 1 | 0.98223 | -0.12411 | 0.4 | 1 | 1.1 | 0.9
13 | 1 | 0.0070784 | 0.001774 | 0 | 0 | 1 | 0.97904 | -0.14678 | 0.4 | 1 | 1.1 | 0.9
26 | 1 | 0 | 0 | 0 | 0 | 1 | 0.98697 | -0.090656 | 0.4 | 1 | 1.1 | 0.9
12 | 1 | 0.0091546 | 0.0022944 | 0 | 0 | 1 | 0.97744 | -0.1582 | 0.4 | 1 | 1.1 | 0.9
6 | 1 | 0.0092822 | 0.0023263 | 0 | 0 | 1 | 0.97488 | -0.17656 | 0.4 | 1 | 1.1 | 0.9
7 | 1 | 0.0095322 | 0.002389 | 0 | 0 | 1 | 0.97489 | -0.17644 | 0.4 | 1 | 1.1 | 0.9
8 | 1 | 0.010067 | 0.0025231 | 0 | 0 | 1 | 0.97542 | -0.17267 | 0.4 | 1 | 1.1 | 0.9
9 | 1 | 0.0094377 | 0.0023653 | 0 | 0 | 1 | 0.97561 | -0.1713 | 0.4 | 1 | 1.1 | 0.9
10 | 1 | 0.0082346 | 0.0020638 | 0 | 0 | 1 | 0.97635 | -0.16596 | 0.4 | 1 | 1.1 | 0.9
11 | 1 | 0.0073428 | 0.0018403 | 0 | 0 | 1 | 0.97659 | -0.16428 | 0.4 | 1 | 1.1 | 0.9
14 | 1 | 0.010844 | 0.0027179 | 0 | 0 | 1 | 0.99873 | -0.0089343 | 0.4 | 1 | 1.1 | 0.9
15 | 1 | 0.0055222 | 0.001384 | 0 | 0 | 1 | 0.99928 | -0.0050546 | 0.4 | 1 | 1.1 | 0.9
16 | 1 | 0.0067702 | 0.0016968 | 0 | 0 | 1 | 0.99777 | -0.015666 | 0.4 | 1 | 1.1 | 0.9
17 | 1 | 0.0071197 | 0.0017844 | 0 | 0 | 1 | 0.99985 | -0.0010311 | 0.4 | 1 | 1.1 | 0.9
18 | 1 | 0.003123 | 0.00078269 | 0 | 0 | 1 | 0.99772 | -0.016015 | 0.4 | 1 | 1.1 | 0.9
36 | 1 | 0.0044104 | 0.0011054 | 0 | 0 | 1 | 0.99422 | -0.040699 | 0.4 | 1 | 1.1 | 0.9
19 | 3 | 0 | 0 | 0 | 0 | 1 | 1 | 0 | 0.4 | 1 | 1.1 | 0.9
20 | 1 | 0.0066055 | 0.0016555 | 0 | 0 | 1 | 0.99874 | -0.0087004 | 0.4 | 1 | 1.1 | 0.9
21 | 1 | 0.0093732 | 0.0023492 | 0 | 0 | 1 | 0.99987 | -0.0009394 | 0.4 | 1 | 1.1 | 0.9
22 | 1 | 0 | 0 | 0 | 0 | 1 | 0.99702 | -0.020596 | 0.4 | 1 | 1.1 | 0.9
30 | 1 | 0.005588 | 0.0014005 | 0 | 0 | 1 | 0.9997 | -0.0020802 | 0.4 | 1 | 1.1 | 0.9
23 | 1 | 0 | 0 | 0 | 0 | 1 | 0.99612 | -0.026929 | 0.4 | 1 | 1.1 | 0.9
24 | 1 | 0.017045 | 0.0042718 | 0 | 0 | 1 | 0.99429 | -0.039501 | 0.4 | 1 | 1.1 | 0.9
31 | 1 | 0.0099895 | 0.0025036 | 0 | 0 | 1 | 0.9949 | -0.035495 | 0.4 | 1 | 1.1 | 0.9
28 | 1 | 0 | 0 | 0 | 0 | 1 | 0.99141 | -0.059596 | 0.4 | 1 | 1.1 | 0.9
33 | 1 | 0.013045 | 0.0032693 | 0 | 0 | 1 | 0.99024 | -0.067885 | 0.4 | 1 | 1.1 | 0.9
35 | 1 | 0 | 0 | 0 | 0 | 1 | 0.99029 | -0.067511 | 0.4 | 1 | 1.1 | 0.9
32 | 1 | 0.0082158 | 0.0020591 | 0 | 0 | 1 | 0.9948 | -0.036158 | 0.4 | 1 | 1.1 | 0.9
29 | 1 | 0.0098602 | 0.0024712 | 0 | 0 | 1 | 0.99095 | -0.062845 | 0.4 | 1 | 1.1 | 0.9
27 | 1 | 0.0079452 | 0.0019913 | 0 | 0 | 1 | 0.99044 | -0.066341 | 0.4 | 1 | 1.1 | 0.9
34 | 1 | 0.005681 | 0.0014238 | 0 | 0 | 1 | 0.99094 | -0.062919 | 0.4 | 1 | 1.1 | 0.9

## generator_data
GEN_BUS | PG | QG | QMAX | QMIN | VG | MBASE | GEN_STATUS | PMAX | PMIN
19 | 0.2319 | 0.058487 | 10 | -10 | 1 | 100 | 1 | 10 | 0

## branch_data
F_BUS | T_BUS | BR_R | BR_X | BR_B | RATE_A | RATE_B | RATE_C | TAP | SHIFT | BR_STATUS | ANGMIN | ANGMAX | P_in | Q_in | P_out | Q_out
1 | 2 | 3.2902 | 1.2655 | 3.3204e-09 | 0 | 0 | 0 | 0 | 0 | 1 | -90 | 90 | -0.0086361 | -0.0021644 | 0.0086388 | 0.0021652
2 | 3 | 2.1369 | 0.82188 | 2.1565e-09 | 0 | 0 | 0 | 0 | 0 | 1 | -90 | 90 | -0.017248 | -0.0043229 | 0.017255 | 0.0043254
3 | 4 | 5.6556 | 2.1752 | 5.7075e-09 | 0 | 0 | 0 | 0 | 0 | 1 | -90 | 90 | -0.020339 | -0.0050984 | 0.020365 | 0.0051078
4 | 5 | 6.0143 | 2.3132 | 6.0695e-09 | 0 | 0 | 0 | 0 | 0 | 1 | -90 | 90 | -0.020365 | -0.0051078 | 0.020393 | 0.0051179
5 | 25 | 2.0613 | 0.7928 | 2.0802e-09 | 0 | 0 | 0 | 0 | 0 | 1 | -90 | 90 | -0.090798 | -0.022799 | 0.090986 | 0.022871
5 | 13 | 1.3908 | 0.53491 | 1.4035e-09 | 0 | 0 | 0 | 0 | 0 | 1 | -90 | 90 | 0.070405 | 0.017681 | -0.070329 | -0.017652
25 | 26 | 4.3133 | 1.659 | 4.3529e-09 | 0 | 0 | 0 | 0 | 0 | 1 | -90 | 90 | -0.098438 | -0.024739 | 0.098899 | 0.024916
13 | 12 | 2.256 | 0.86768 | 2.2767e-09 | 0 | 0 | 0 | 0 | 0 | 1 | -90 | 90 | 0.063251 | 0.015878 | -0.063151 | -0.01584
26 | 27 | 3.1613 | 1.2159 | 3.1903e-09 | 0 | 0 | 0 | 0 | 0 | 1 | -90 | 90 | -0.098899 | -0.024916 | 0.099236 | 0.025045
12 | 11 | 1.4044 | 0.54014 | 1.4172e-09 | 0 | 0 | 0 | 0 | 0 | 1 | -90 | 90 | 0.053996 | 0.013546 | -0.05395 | -0.013528
6 | 7 | 0.16399 | 0.063074 | 1.655e-10 | 0 | 0 | 0 | 0 | 0 | 1 | -90 | 90 | -0.0092821 | -0.0023264 | 0.0092822 | 0.0023264
7 | 8 | 2.4796 | 0.95367 | 2.5023e-09 | 0 | 0 | 0 | 0 | 0 | 1 | -90 | 90 | -0.018814 | -0.0047154 | 0.018824 | 0.0047189
8 | 9 | 0.58812 | 0.2262 | 5.9351e-10 | 0 | 0 | 0 | 0 | 0 | 1 | -90 | 90 | -0.028891 | -0.007242 | 0.028897 | 0.0072441
9 | 10 | 1.7286 | 0.66485 | 1.7445e-09 | 0 | 0 | 0 | 0 | 0 | 1 | -90 | 90 | -0.038334 | -0.0096094 | 0.038362 | 0.0096201
10 | 11 | 0.44814 | 0.17236 | 4.5226e-10 | 0 | 0 | 0 | 0 | 0 | 1 | -90 | 90 | -0.046597 | -0.011684 | 0.046608 | 0.011688
14 | 15 | 2.0007 | 0.76948 | 2.019e-09 | 0 | 0 | 0 | 0 | 0 | 1 | -90 | 90 | -0.025177 | -0.0063057 | 0.02519 | 0.0063106
14 | 16 | 6.0845 | 2.3402 | 6.1403e-09 | 0 | 0 | 0 | 0 | 0 | 1 | -90 | 90 | 0.014332 | 0.0035878 | -0.014319 | -0.0035833
15 | 17 | 1.7039 | 0.65533 | 1.7195e-09 | 0 | 0 | 0 | 0 | 0 | 1 | -90 | 90 | -0.030712 | -0.0076946 | 0.030729 | 0.007701
16 | 18 | 1.4461 | 0.5562 | 1.4594e-09 | 0 | 0 | 0 | 0 | 0 | 1 | -90 | 90 | 0.0031231 | 0.0007826 | -0.003123 | -0.00078269
16 | 36 | 72.8912 | 28.0351 | 7.356e-08 | 0 | 0 | 0 | 0 | 0 | 1 | -90 | 90 | 0.0044257 | 0.0011039 | -0.0044104 | -0.0011054
17 | 19 | 0.35477 | 0.13645 | 3.5803e-10 | 0 | 0 | 0 | 0 | 0 | 1 | -90 | 90 | -0.037849 | -0.0094854 | 0.037855 | 0.0094875
19 | 20 | 0.64184 | 0.24686 | 1.2955e-09 | 0 | 0 | 0 | 0 | 0 | 1 | -90 | 90 | 0.17908 | 0.045249 | -0.17886 | -0.045165
19 | 21 | 0.81763 | 0.31447 | 8.2513e-10 | 0 | 0 | 0 | 0 | 0 | 1 | -90 | 90 | 0.014964 | 0.0037504 | -0.014962 | -0.0037497
20 | 22 | 0.90897 | 0.3496 | 1.8346e-09 | 0 | 0 | 0 | 0 | 0 | 1 | -90 | 90 | 0.17226 | 0.043509 | -0.17197 | -0.043399
21 | 30 | 2.6577 | 1.0222 | 2.6821e-09 | 0 | 0 | 0 | 0 | 0 | 1 | -90 | 90 | 0.0055889 | 0.0014006 | -0.005588 | -0.0014005
22 | 23 | 4.4989 | 1.7304 | 4.5402e-09 | 0 | 0 | 0 | 0 | 0 | 1 | -90 | 90 | 0.018244 | 0.0045763 | -0.018228 | -0.0045706
22 | 24 | 1.6111 | 0.61966 | 3.2518e-09 | 0 | 0 | 0 | 0 | 0 | 1 | -90 | 90 | 0.15373 | 0.038822 | -0.15332 | -0.038666
23 | 31 | 6.0724 | 2.3355 | 6.1281e-09 | 0 | 0 | 0 | 0 | 0 | 1 | -90 | 90 | 0.018228 | 0.0045706 | -0.018206 | -0.0045629
24 | 28 | 1.9186 | 0.73794 | 3.8725e-09 | 0 | 0 | 0 | 0 | 0 | 1 | -90 | 90 | 0.13627 | 0.034394 | -0.13589 | -0.034247
31 | 32 | 1.041 | 0.40039 | 1.0506e-09 | 0 | 0 | 0 | 0 | 0 | 1 | -90 | 90 | 0.0082166 | 0.0020593 | -0.0082158 | -0.0020591
28 | 29 | 1.4543 | 0.55933 | 1.4676e-09 | 0 | 0 | 0 | 0 | 0 | 1 | -90 | 90 | 0.028608 | 0.0071721 | -0.028595 | -0.0071673
28 | 27 | 0.81486 | 0.31341 | 1.6447e-09 | 0 | 0 | 0 | 0 | 0 | 1 | -90 | 90 | 0.10728 | 0.027075 | -0.10718 | -0.027036
33 | 35 | 0.3661 | 0.14081 | 3.6946e-10 | 0 | 0 | 0 | 0 | 0 | 1 | -90 | 90 | -0.013045 | -0.0032693 | 0.013045 | 0.0032695
35 | 34 | 4.4986 | 1.7302 | 4.5399e-09 | 0 | 0 | 0 | 0 | 0 | 1 | -90 | 90 | -0.013045 | -0.0032695 | 0.013054 | 0.0032723
29 | 34 | 0.050808 | 0.019542 | 5.1275e-11 | 0 | 0 | 0 | 0 | 0 | 1 | -90 | 90 | 0.018735 | 0.0046961 | -0.018735 | -0.0046961