## bus_data
BUS_I | BUS_TYPE | Pd | Qd | Gs | Bs | area | Vm | Va | baseKV | zone | Vmax | Vmin
1 | 1 | 0.0072586 | 0.0018192 | 0 | 0 | 1 | 0.99608 | -0.027453 | 0.4 | 1 | 1.1 | 0.9
2 | 1 | 0.0081415 | 0.0020404 | 0 | 0 | 1 | 0.99633 | -0.025702 | 0.4 | 1 | 1.1 | 0.9
3 | 1 | 0.0062217 | 0.0015593 | 0 | 0 | 1 | 0.99667 | -0.023296 | 0.4 | 1 | 1.1 | 0.9
4 | 1 | 0.0054371 | 0.0013627 | 0 | 0 | 1 | 0.99698 | -0.021148 | 0.4 | 1 | 1.1 | 0.9
7 | 1 | 0 | 0 | 0 | 0 | 1 | 0.99776 | -0.015702 | 0.4 | 1 | 1.1 | 0.9
9 | 1 | 0.0057036 | 0.0014295 | 0 | 0 | 1 | 0.99808 | -0.013404 | 0.4 | 1 | 1.1 | 0.9
5 | 1 | 0.0060198 | 0.0015087 | 0 | 0 | 1 | 0.99731 | -0.018851 | 0.4 | 1 | 1.1 | 0.9
6 | 1 | 0.0068712 | 0.0017221 | 0 | 0 | 1 | 0.99683 | -0.022229 | 0.4 | 1 | 1.1 | 0.9
8 | 1 | 0.014248 | 0.0035708 | 0 | 0 | 1 | 0.99611 | -0.027243 | 0.4 | 1 | 1.1 | 0.9
10 | 1 | 0.0064302 | 0.0016116 | 0 | 0 | 1 | 0.9984 | -0.011202 | 0.4 | 1 | 1.1 | 0.9
11 | 3 | 0 | 0 | 0 | 0 | 1 | 1 | 0 | 0.4 | 1 | 1.1 | 0.9
12 | 1 | 0.0072484 | 0.0018166 | 0 | 0 | 1 | 0.99911 | -0.0062062 | 0.4 | 1 | 1.1 | 0.9
13 | 1 | 0 | 0 | 0 | 0 | 1 | 0.99761 | -0.016703 | 0.4 | 1 | 1.1 | 0.9
14 | 1 | 0.01299 | 0.0032557 | 0 | 0 | 1 | 0.99855 | -0.010183 | 0.4 | 1 | 1.1 | 0.9
31 | 1 | 0.0034682 | 0.00086922 | 0 | 0 | 1 | 0.99722 | -0.019428 | 0.4 | 1 | 1.1 | 0.9
18 | 1 | 0 | 0 | 0 | 0 | 1 | 0.9957 | -0.030144 | 0.4 | 1 | 1.1 | 0.9
28 | 1 | 0.0061412 | 0.0015391 | 0 | 0 | 1 | 0.9971 | -0.020288 | 0.4 | 1 | 1.1 | 0.9
33 | 1 | 0.0055415 | 0.0013888 | 0 | 0 | 1 | 0.99693 | -0.021509 | 0.4 | 1 | 1.1 | 0.9
20 | 1 | 0.0054393 | 0.0013632 | 0 | 0 | 1 | 0.99502 | -0.034899 | 0.4 | 1 | 1.1 | 0.9
16 | 1 | 0.0081076 | 0.002032 | 0 | 0 | 1 | 0.9952 | -0.033597 | 0.4 | 1 | 1.1 | 0.9
29 | 1 | 0.0046274 | 0.0011597 | 0 | 0 | 1 | 0.99693 | -0.02148 | 0.4 | 1 | 1.1 | 0.9
17 | 1 | 0.0097644 | 0.0024472 | 0 | 0 | 1 | 0.9951 | -0.034301 | 0.4 | 1 | 1.1 | 0.9
19 | 1 | 0.01351 | 0.0033859 | 0 | 0 | 1 | 0.99478 | -0.036618 | 0.4 | 1 | 1.1 | 0.9
21 | 1 | 0.0011711 | 0.00029351 | 0 | 0 | 1 | 0.99488 | -0.035893 | 0.4 | 1 | 1.1 | 0.9
22 | 1 | 0 | 0 | 0 | 0 | 1 | 0.99467 | -0.037387 | 0.4 | 1 | 1.1 | 0.9
23 | 1 | 0.003607 | 0.00090401 | 0 | 0 | 1 | 0.99461 | -0.037815 | 0.4 | 1 | 1.1 | 0.9
24 | 1 | 0.0012737 | 0.00031923 | 0 | 0 | 1 | 0.99458 | -0.037993 | 0.4 | 1 | 1.1 | 0.9
26 | 1 | 0.00094691 | 0.00023732 | 0 | 0 | 1 | 0.99452 | -0.038415 | 0.4 | 1 | 1.1 | 0.9
25 | 1 | 0.0021502 | 0.0005389 | 0 | 0 | 1 | 0.9945 | -0.038538 | 0.4 | 1 | 1.1 | 0.9
30 | 1 | 0.0049368 | 0.0012373 | 0 | 0 | 1 | 0.99678 | -0.022514 | 0.4 | 1 | 1.1 | 0.9
34 | 1 | 0.0068999 | 0.0017293 | 0 | 0 | 1 | 0.9968 | -0.022389 | 0.4 | 1 | 1.1 | 0.9
35 | 1 | 0.0054705 | 0.001371 | 0 | 0 | 1 | 0.99664 | -0.023538 | 0.4 | 1 | 1.1 | 0.9
36 | 1 | 0.0013571 | 0.00034012 | 0 | 0 | 1 | 0.99661 | -0.0237 | 0.4 | 1 | 1.1 | 0.9

## generator_data
GEN_BUS | PG | QG | QMAX | QMIN | VG | MBASE | GEN_STATUS | PMAX | PMIN
11 | 0.17156 | 0.043066 | 10 | -10 | 1 | 100 | 1 | 10 | 0

## branch_data
F_BUS | T_BUS | BR_R | BR_X | BR_B | RATE_A | RATE_B | RATE_C | TAP | SHIFT | BR_STATUS | ANGMIN | ANGMAX | P_in | Q_in | P_out | Q_out
1 | 2 | 3.1178 | 1.1991 | 3.1464e-09 | 0 | 0 | 0 | 0 | 0 | 1 | -90 | 90 | -0.0072586 | -0.0018192 | 0.0072604 | 0.0018195
2 | 3 | 2.0204 | 0.77709 | 2.039e-09 | 0 | 0 | 0 | 0 | 0 | 1 | -90 | 90 | -0.015402 | -0.00386 | 0.015407 | 0.0038618
3 | 4 | 1.2851 | 0.49427 | 1.2969e-09 | 0 | 0 | 0 | 0 | 0 | 1 | -90 | 90 | -0.021629 | -0.0054211 | 0.021635 | 0.0054234
4 | 7 | 2.6077 | 1.003 | 2.6316e-09 | 0 | 0 | 0 | 0 | 0 | 1 | -90 | 90 | -0.027072 | -0.0067861 | 0.027093 | 0.0067937
7 | 9 | 0.54977 | 0.21145 | 5.5481e-10 | 0 | 0 | 0 | 0 | 0 | 1 | -90 | 90 | -0.054263 | -0.013607 | 0.05428 | 0.013613
7 | 5 | 1.5037 | 0.57834 | 1.5175e-09 | 0 | 0 | 0 | 0 | 0 | 1 | -90 | 90 | 0.02717 | 0.006813 | -0.027158 | -0.0068085
9 | 10 | 0.47698 | 0.18345 | 4.8135e-10 | 0 | 0 | 0 | 0 | 0 | 1 | -90 | 90 | -0.059984 | -0.015043 | 0.060002 | 0.01505
5 | 6 | 2.0712 | 0.79661 | 2.0902e-09 | 0 | 0 | 0 | 0 | 0 | 1 | -90 | 90 | 0.021139 | 0.0052998 | -0.021129 | -0.0052962
6 | 8 | 4.5507 | 1.7503 | 4.5925e-09 | 0 | 0 | 0 | 0 | 0 | 1 | -90 | 90 | 0.014258 | 0.0035741 | -0.014248 | -0.0035708
10 | 11 | 2.1958 | 0.84454 | 2.216e-09 | 0 | 0 | 0 | 0 | 0 | 1 | -90 | 90 | -0.066432 | -0.016661 | 0.066536 | 0.016701
11 | 12 | 3.9899 | 1.5346 | 4.0265e-09 | 0 | 0 | 0 | 0 | 0 | 1 | -90 | 90 | 0.020263 | 0.005081 | -0.020246 | -0.0050747
11 | 13 | 2.5702 | 0.98855 | 2.5938e-09 | 0 | 0 | 0 | 0 | 0 | 1 | -90 | 90 | 0.084757 | 0.021284 | -0.084561 | -0.021209
12 | 14 | 3.978 | 1.53 | 4.0145e-09 | 0 | 0 | 0 | 0 | 0 | 1 | -90 | 90 | 0.012997 | 0.003258 | -0.01299 | -0.0032557
13 | 31 | 1.5529 | 0.59726 | 1.5671e-09 | 0 | 0 | 0 | 0 | 0 | 1 | -90 | 90 | 0.022754 | 0.0057042 | -0.022746 | -0.0057011
13 | 18 | 3.7816 | 1.4545 | 3.8163e-09 | 0 | 0 | 0 | 0 | 0 | 1 | -90 | 90 | 0.046091 | 0.011565 | -0.046005 | -0.011533
13 | 28 | 2.9572 | 1.1374 | 2.9843e-09 | 0 | 0 | 0 | 0 | 0 | 1 | -90 | 90 | 0.015715 | 0.0039393 | -0.015708 | -0.0039366
31 | 33 | 1.3981 | 0.53773 | 1.4109e-09 | 0 | 0 | 0 | 0 | 0 | 1 | -90 | 90 | 0.019277 | 0.0048319 | -0.019272 | -0.0048299
18 | 20 | 4.2031 | 1.6166 | 4.2416e-09 | 0 | 0 | 0 | 0 | 0 | 1 | -90 | 90 | 0.014602 | 0.0036595 | -0.014592 | -0.0036562
18 | 16 | 1.4204 | 0.54632 | 1.4335e-09 | 0 | 0 | 0 | 0 | 0 | 1 | -90 | 90 | 0.031404 | 0.007873 | -0.031389 | -0.0078674
28 | 29 | 1.614 | 0.62077 | 1.6288e-09 | 0 | 0 | 0 | 0 | 0 | 1 | -90 | 90 | 0.0095664 | 0.0023974 | -0.0095648 | -0.002397
33 | 34 | 0.8297 | 0.31911 | 8.3731e-10 | 0 | 0 | 0 | 0 | 0 | 1 | -90 | 90 | 0.01373 | 0.003441 | -0.013729 | -0.0034405
20 | 21 | 1.3996 | 0.53832 | 1.4125e-09 | 0 | 0 | 0 | 0 | 0 | 1 | -90 | 90 | 0.0091527 | 0.002293 | -0.0091515 | -0.0022926
16 | 17 | 0.38992 | 0.14997 | 3.935e-10 | 0 | 0 | 0 | 0 | 0 | 1 | -90 | 90 | 0.023281 | 0.0058354 | -0.023279 | -0.0058346
29 | 30 | 2.7089 | 1.0419 | 2.7337e-09 | 0 | 0 | 0 | 0 | 0 | 1 | -90 | 90 | 0.0049375 | 0.0012373 | -0.0049368 | -0.0012373
17 | 19 | 2.2111 | 0.85043 | 2.2314e-09 | 0 | 0 | 0 | 0 | 0 | 1 | -90 | 90 | 0.013514 | 0.0033874 | -0.01351 | -0.0033859
21 | 22 | 2.4105 | 0.92711 | 2.4326e-09 | 0 | 0 | 0 | 0 | 0 | 1 | -90 | 90 | 0.0079804 | 0.0019991 | -0.0079787 | -0.0019988
22 | 23 | 0.82368 | 0.3168 | 8.3124e-10 | 0 | 0 | 0 | 0 | 0 | 1 | -90 | 90 | 0.0067049 | 0.0016801 | -0.0067045 | -0.00168
22 | 24 | 6.124 | 2.3554 | 6.1802e-09 | 0 | 0 | 0 | 0 | 0 | 1 | -90 | 90 | 0.0012738 | 0.00031866 | -0.0012737 | -0.00031923
23 | 26 | 2.4931 | 0.95888 | 2.516e-09 | 0 | 0 | 0 | 0 | 0 | 1 | -90 | 90 | 0.0030974 | 0.00077601 | -0.0030972 | -0.00077616
26 | 25 | 0.74077 | 0.28491 | 7.4756e-10 | 0 | 0 | 0 | 0 | 0 | 1 | -90 | 90 | 0.0021503 | 0.00053884 | -0.0021502 | -0.0005389
34 | 35 | 2.1784 | 0.83783 | 2.1983e-09 | 0 | 0 | 0 | 0 | 0 | 1 | -90 | 90 | 0.0068287 | 0.0017112 | -0.0068276 | -0.001711
35 | 36 | 1.5433 | 0.59358 | 1.5575e-09 | 0 | 0 | 0 | 0 | 0 | 1 | -90 | 90 | 0.0013571 | 0.00033998 | -0.0013571 | -0.00034012