## bus_data
BUS_I | BUS_TYPE | Pd | Qd | Gs | Bs | area | Vm | Va | baseKV | zone | Vmax | Vmin
1 | 1 | 0.0019096 | 0.00047858 | 0 | 0 | 1 | 0.99315 | -0.048054 | 0.4 | 1 | 1.1 | 0.9
4 | 1 | 0.0042663 | 0.0010692 | 0 | 0 | 1 | 0.99329 | -0.047079 | 0.4 | 1 | 1.1 | 0.9
3 | 1 | 0.0081867 | 0.0020518 | 0 | 0 | 1 | 0.99354 | -0.045266 | 0.4 | 1 | 1.1 | 0.9
21 | 1 | 0.0097814 | 0.0024515 | 0 | 0 | 1 | 0.9954 | -0.032194 | 0.4 | 1 | 1.1 | 0.9
22 | 1 | 0.016738 | 0.0041949 | 0 | 0 | 1 | 0.9972 | -0.019578 | 0.4 | 1 | 1.1 | 0.9
2 | 1 | 0 | 0 | 0 | 0 | 1 | 0.99301 | -0.049019 | 0.4 | 1 | 1.1 | 0.9
19 | 1 | 0.010887 | 0.0027284 | 0 | 0 | 1 | 0.99244 | -0.053014 | 0.4 | 1 | 1.1 | 0.9
5 | 1 | 0.016023 | 0.0040158 | 0 | 0 | 1 | 0.99559 | -0.030801 | 0.4 | 1 | 1.1 | 0.9
6 | 1 | 0 | 0 | 0 | 0 | 1 | 0.99639 | -0.025184 | 0.4 | 1 | 1.1 | 0.9
8 | 1 | 0 | 0 | 0 | 0 | 1 | 0.99518 | -0.033658 | 0.4 | 1 | 1.1 | 0.9
9 | 1 | 0 | 0 | 0 | 0 | 1 | 0.99693 | -0.021392 | 0.4 | 1 | 1.1 | 0.9
13 | 1 | 0.055189 | 0.013832 | 0 | 0 | 1 | 0.99175 | -0.057801 | 0.4 | 1 | 1.1 | 0.9
11 | 1 | 0.035335 | 0.0088559 | 0 | 0 | 1 | 0.99443 | -0.038934 | 0.4 | 1 | 1.1 | 0.9
14 | 3 | 0.0079529 | 0.0019932 | 0 | 0 | 1 | 1 | 0 | 0.4 | 1 | 1.1 | 0.9
15 | 1 | 0 | 0 | 0 | 0 | 1 | 0.99978 | -0.0015301 | 0.4 | 1 | 1.1 | 0.9
17 | 1 | 0.050104 | 0.012557 | 0 | 0 | 1 | 0.99931 | -0.0048203 | 0.4 | 1 | 1.1 | 0.9
18 | 1 | 0 | 0 | 0 | 0 | 1 | 0.99866 | -0.0093348 | 0.4 | 1 | 1.1 | 0.9

## generator_data
GEN_BUS | PG | QG | QMAX | QMIN | VG | MBASE | GEN_STATUS | PMAX | PMIN
14 | 0.21737 | 0.054607 | 10 | -10 | 1 | 100 | 1 | 10 | 0

## branch_data
F_BUS | T_BUS | BR_R | BR_X | BR_B | RATE_A | RATE_B | RATE_C | TAP | SHIFT | BR_STATUS | ANGMIN | ANGMAX | P_in | Q_in | P_out | Q_out
1 | 4 | 6.5554 | 2.5213 | 6.6155e-09 | 0 | 0 | 0 | 0 | 0 | 1 | -90 | 90 | -0.0019096 | -0.00047858 | 0.0019098 | 0.00047803
4 | 3 | 3.769 | 1.4496 | 3.8036e-09 | 0 | 0 | 0 | 0 | 0 | 1 | -90 | 90 | -0.0061761 | -0.0015473 | 0.0061777 | 0.0015475
3 | 21 | 6.6649 | 2.5634 | 6.726e-09 | 0 | 0 | 0 | 0 | 0 | 1 | -90 | 90 | -0.025263 | -0.0063313 | 0.025308 | 0.0063482
3 | 2 | 4.428 | 1.7031 | 4.4686e-09 | 0 | 0 | 0 | 0 | 0 | 1 | -90 | 90 | 0.010898 | 0.002732 | -0.010893 | -0.0027303
21 | 22 | 4.6535 | 1.7898 | 4.6962e-09 | 0 | 0 | 0 | 0 | 0 | 1 | -90 | 90 | -0.03509 | -0.0087997 | 0.035151 | 0.0088229
22 | 18 | 2.5656 | 0.98675 | 2.5891e-09 | 0 | 0 | 0 | 0 | 0 | 1 | -90 | 90 | -0.051889 | -0.013018 | 0.051963 | 0.013046
2 | 19 | 4.7102 | 1.8116 | 4.7534e-09 | 0 | 0 | 0 | 0 | 0 | 1 | -90 | 90 | 0.010893 | 0.0027303 | -0.010887 | -0.0027284
5 | 6 | 4.5291 | 1.742 | 4.5707e-09 | 0 | 0 | 0 | 0 | 0 | 1 | -90 | 90 | -0.016023 | -0.0040158 | 0.016036 | 0.0040201
6 | 8 | 1.209 | 0.465 | 1.2201e-09 | 0 | 0 | 0 | 0 | 0 | 1 | -90 | 90 | 0.090842 | 0.022809 | -0.090735 | -0.022768
6 | 9 | 0.46046 | 0.1771 | 9.2937e-10 | 0 | 0 | 0 | 0 | 0 | 1 | -90 | 90 | -0.10688 | -0.026829 | 0.10693 | 0.026851
8 | 13 | 5.6238 | 2.163 | 5.6754e-09 | 0 | 0 | 0 | 0 | 0 | 1 | -90 | 90 | 0.055374 | 0.013902 | -0.055189 | -0.013832
8 | 11 | 1.9247 | 0.74027 | 1.9424e-09 | 0 | 0 | 0 | 0 | 0 | 1 | -90 | 90 | 0.035361 | 0.0088656 | -0.035335 | -0.0088559
9 | 14 | 2.6069 | 1.0026 | 5.2616e-09 | 0 | 0 | 0 | 0 | 0 | 1 | -90 | 90 | -0.10693 | -0.026851 | 0.10725 | 0.026973
14 | 15 | 0.19555 | 0.075212 | 1.9735e-10 | 0 | 0 | 0 | 0 | 0 | 1 | -90 | 90 | 0.10217 | 0.025642 | -0.10215 | -0.025633
15 | 17 | 0.85456 | 0.32868 | 8.6241e-10 | 0 | 0 | 0 | 0 | 0 | 1 | -90 | 90 | 0.050126 | 0.012566 | -0.050104 | -0.012557
15 | 18 | 1.9598 | 0.75375 | 1.9777e-09 | 0 | 0 | 0 | 0 | 0 | 1 | -90 | 90 | 0.052019 | 0.013067 | -0.051963 | -0.013046