## bus_data
BUS_I | BUS_TYPE | Pd | Qd | Gs | Bs | area | Vm | Va | baseKV | zone | Vmax | Vmin
1 | 1 | 0.0050844 | 0.0012743 | 0 | 0 | 1 | 0.97999 | -0.14038 | 0.4 | 1 | 1.1 | 0.9
2 | 1 | 0.015059 | 0.0037741 | 0 | 0 | 1 | 0.97996 | -0.14061 | 0.4 | 1 | 1.1 | 0.9
3 | 1 | 0.004759 | 0.0011927 | 0 | 0 | 1 | 0.98045 | -0.13708 | 0.4 | 1 | 1.1 | 0.9
24 | 1 | 0.0080883 | 0.0020271 | 0 | 0 | 1 | 0.98174 | -0.12792 | 0.4 | 1 | 1.1 | 0.9
6 | 1 | 0.0035538 | 0.00089067 | 0 | 0 | 1 | 0.9809 | -0.13392 | 0.4 | 1 | 1.1 | 0.9
23 | 1 | 0.0079997 | 0.0020049 | 0 | 0 | 1 | 0.983 | -0.11897 | 0.4 | 1 | 1.1 | 0.9
8 | 1 | 0.0047903 | 0.0012006 | 0 | 0 | 1 | 0.98038 | -0.13761 | 0.4 | 1 | 1.1 | 0.9
11 | 1 | 0.0066792 | 0.001674 | 0 | 0 | 1 | 0.98016 | -0.13913 | 0.4 | 1 | 1.1 | 0.9
22 | 1 | 0.012706 | 0.0031845 | 0 | 0 | 1 | 0.98759 | -0.086489 | 0.4 | 1 | 1.1 | 0.9
7 | 1 | 0.0029194 | 0.00073167 | 0 | 0 | 1 | 0.978 | -0.15459 | 0.4 | 1 | 1.1 | 0.9
12 | 1 | 0 | 0 | 0 | 0 | 1 | 0.97802 | -0.15446 | 0.4 | 1 | 1.1 | 0.9
14 | 1 | 0.0041145 | 0.0010312 | 0 | 0 | 1 | 0.97794 | -0.15503 | 0.4 | 1 | 1.1 | 0.9
10 | 1 | 0.01259 | 0.0031554 | 0 | 0 | 1 | 0.97832 | -0.15231 | 0.4 | 1 | 1.1 | 0.9
27 | 1 | 0.0080657 | 0.0020214 | 0 | 0 | 1 | 0.98946 | -0.073773 | 0.4 | 1 | 1.1 | 0.9
28 | 1 | 0.0069107 | 0.001732 | 0 | 0 | 1 | 0.98975 | -0.071671 | 0.4 | 1 | 1.1 | 0.9
9 | 1 | 0.010786 | 0.0027032 | 0 | 0 | 1 | 0.97843 | -0.15151 | 0.4 | 1 | 1.1 | 0.9
13 | 1 | 0.0034345 | 0.00086077 | 0 | 0 | 1 | 0.98016 | -0.13915 | 0.4 | 1 | 1.1 | 0.9
15 | 1 | 0.0029149 | 0.00073055 | 0 | 0 | 1 | 0.99041 | -0.06676 | 0.4 | 1 | 1.1 | 0.9
17 | 1 | 0 | 0 | 0 | 0 | 1 | 0.99048 | -0.066211 | 0.4 | 1 | 1.1 | 0.9
19 | 1 | 0 | 0 | 0 | 0 | 1 | 0.99114 | -0.061577 | 0.4 | 1 | 1.1 | 0.9
20 | 1 | 0.0048834 | 0.0012239 | 0 | 0 | 1 | 0.98997 | -0.069875 | 0.4 | 1 | 1.1 | 0.9
45 | 1 | 0.010073 | 0.0025245 | 0 | 0 | 1 | 0.99007 | -0.069123 | 0.4 | 1 | 1.1 | 0.9
21 | 1 | 0 | 0 | 0 | 0 | 1 | 0.99671 | -0.022795 | 0.4 | 1 | 1.1 | 0.9
46 | 1 | 0.00052223 | 0.00013088 | 0 | 0 | 1 | 0.99006 | -0.069237 | 0.4 | 1 | 1.1 | 0.9
25 | 1 | 0.0029119 | 0.00072979 | 0 | 0 | 1 | 0.99591 | -0.028384 | 0.4 | 1 | 1.1 | 0.9
26 | 1 | 0.0042191 | 0.0010574 | 0 | 0 | 1 | 0.99833 | -0.011513 | 0.4 | 1 | 1.1 | 0.9
36 | 1 | 0.0068672 | 0.0017211 | 0 | 0 | 1 | 0.99475 | -0.036474 | 0.4 | 1 | 1.1 | 0.9
34 | 3 | 0.0030084 | 0.00075398 | 0 | 0 | 1 | 1 | 0 | 0.4 | 1 | 1.1 | 0.9
32 | 1 | 0.001678 | 0.00042054 | 0 | 0 | 1 | 0.99202 | -0.055631 | 0.4 | 1 | 1.1 | 0.9
33 | 1 | 0.0073432 | 0.0018404 | 0 | 0 | 1 | 0.99986 | -0.00098501 | 0.4 | 1 | 1.1 | 0.9
29 | 1 | 0 | 0 | 0 | 0 | 1 | 0.9906 | -0.065691 | 0.4 | 1 | 1.1 | 0.9
31 | 1 | 0.00097622 | 0.00024466 | 0 | 0 | 1 | 0.98999 | -0.069961 | 0.4 | 1 | 1.1 | 0.9
37 | 1 | 0.0016742 | 0.00041959 | 0 | 0 | 1 | 0.99045 | -0.066775 | 0.4 | 1 | 1.1 | 0.9
40 | 1 | 0.0063532 | 0.0015923 | 0 | 0 | 1 | 0.98978 | -0.071447 | 0.4 | 1 | 1.1 | 0.9
47 | 1 | 0.0013781 | 0.0003454 | 0 | 0 | 1 | 0.9903 | -0.067735 | 0.4 | 1 | 1.1 | 0.9
38 | 1 | 0.00082221 | 0.00020607 | 0 | 0 | 1 | 0.99032 | -0.067696 | 0.4 | 1 | 1.1 | 0.9
41 | 1 | 0.0019693 | 0.00049356 | 0 | 0 | 1 | 0.98976 | -0.071595 | 0.4 | 1 | 1.1 | 0.9
39 | 1 | 0.0013867 | 0.00034755 | 0 | 0 | 1 | 0.99028 | -0.067942 | 0.4 | 1 | 1.1 | 0.9
48 | 1 | 0.0002454 | 6.1504e-05 | 0 | 0 | 1 | 0.98961 | -0.072647 | 0.4 | 1 | 1.1 | 0.9
49 | 1 | 0.0054051 | 0.0013546 | 0 | 0 | 1 | 0.98826 | -0.082195 | 0.4 | 1 | 1.1 | 0.9
35 | 1 | 0.024061 | 0.0060303 | 0 | 0 | 1 | 0.99945 | -0.0038311 | 0.4 | 1 | 1.1 | 0.9
50 | 1 | 0.0019929 | 0.00049948 | 0 | 0 | 1 | 0.98716 | -0.089988 | 0.4 | 1 | 1.1 | 0.9
44 | 1 | 0.0020448 | 0.00051249 | 0 | 0 | 1 | 0.98961 | -0.072648 | 0.4 | 1 | 1.1 | 0.9
43 | 1 | 0.002045 | 0.00051252 | 0 | 0 | 1 | 0.98967 | -0.07224 | 0.4 | 1 | 1.1 | 0.9
42 | 1 | 0 | 0 | 0 | 0 | 1 | 0.98974 | -0.071735 | 0.4 | 1 | 1.1 | 0.9
51 | 1 | 0.013736 | 0.0034426 | 0 | 0 | 1 | 0.98686 | -0.092132 | 0.4 | 1 | 1.1 | 0.9

## generator_data
GEN_BUS | PG | QG | QMAX | QMIN | VG | MBASE | GEN_STATUS | PMAX | PMIN
34 | 0.22885 | 0.057716 | 10 | -10 | 1 | 100 | 1 | 10 | 0

## branch_data
F_BUS | T_BUS | BR_R | BR_X | BR_B | RATE_A | RATE_B | RATE_C | TAP | SHIFT | BR_STATUS | ANGMIN | ANGMAX | P_in | Q_in | P_out | Q_out
1 | 2 | 0.19151 | 0.073656 | 1.9326e-10 | 0 | 0 | 0 | 0 | 0 | 1 | -90 | 90 | 0.015059 | 0.0037743 | -0.015059 | -0.0037741
1 | 3 | 2.0504 | 0.78861 | 2.0692e-09 | 0 | 0 | 0 | 0 | 0 | 1 | -90 | 90 | -0.020144 | -0.0050485 | 0.020153 | 0.0050519
3 | 24 | 4.6145 | 1.7748 | 4.6568e-09 | 0 | 0 | 0 | 0 | 0 | 1 | -90 | 90 | -0.024912 | -0.0062446 | 0.024943 | 0.0062563
24 | 6 | 9.0204 | 3.4694 | 9.1032e-09 | 0 | 0 | 0 | 0 | 0 | 1 | -90 | 90 | 0.0083534 | 0.002093 | -0.0083465 | -0.0020912
24 | 23 | 2.7181 | 1.0454 | 2.743e-09 | 0 | 0 | 0 | 0 | 0 | 1 | -90 | 90 | -0.041385 | -0.010376 | 0.041436 | 0.010396
6 | 8 | 9.6309 | 3.7042 | 9.7193e-09 | 0 | 0 | 0 | 0 | 0 | 1 | -90 | 90 | 0.0047927 | 0.0012006 | -0.0047902 | -0.0012006
23 | 11 | 6.2396 | 2.3998 | 6.2968e-09 | 0 | 0 | 0 | 0 | 0 | 1 | -90 | 90 | 0.040694 | 0.01022 | -0.04058 | -0.010177
23 | 22 | 4.5699 | 1.7576 | 4.6118e-09 | 0 | 0 | 0 | 0 | 0 | 1 | -90 | 90 | -0.09013 | -0.022621 | 0.090538 | 0.022777
11 | 13 | 0.065931 | 0.025358 | 6.6536e-11 | 0 | 0 | 0 | 0 | 0 | 1 | -90 | 90 | 0.0034345 | 0.00086077 | -0.0034345 | -0.00086077
11 | 9 | 5.0839 | 1.9554 | 5.1306e-09 | 0 | 0 | 0 | 0 | 0 | 1 | -90 | 90 | 0.030466 | 0.0076422 | -0.030414 | -0.0076226
22 | 19 | 3.0958 | 1.1907 | 3.1242e-09 | 0 | 0 | 0 | 0 | 0 | 1 | -90 | 90 | -0.10324 | -0.025962 | 0.1036 | 0.0261
7 | 12 | 0.55602 | 0.21386 | 5.6113e-10 | 0 | 0 | 0 | 0 | 0 | 1 | -90 | 90 | -0.0029194 | -0.00073168 | 0.0029194 | 0.00073164
12 | 14 | 1.7335 | 0.66675 | 1.7495e-09 | 0 | 0 | 0 | 0 | 0 | 1 | -90 | 90 | 0.0041148 | 0.0010312 | -0.0041145 | -0.0010312
12 | 10 | 3.8103 | 1.4655 | 3.8452e-09 | 0 | 0 | 0 | 0 | 0 | 1 | -90 | 90 | -0.0070343 | -0.0017628 | 0.0070364 | 0.0017632
10 | 9 | 0.50954 | 0.19598 | 5.1421e-10 | 0 | 0 | 0 | 0 | 0 | 1 | -90 | 90 | -0.019626 | -0.0049187 | 0.019629 | 0.0049195
27 | 28 | 3.3238 | 1.2784 | 3.3543e-09 | 0 | 0 | 0 | 0 | 0 | 1 | -90 | 90 | -0.0080657 | -0.0020214 | 0.008068 | 0.002022
28 | 29 | 5.0974 | 1.9605 | 5.1442e-09 | 0 | 0 | 0 | 0 | 0 | 1 | -90 | 90 | -0.014979 | -0.003754 | 0.014991 | 0.0037583
15 | 17 | 2.4026 | 0.92406 | 2.4246e-09 | 0 | 0 | 0 | 0 | 0 | 1 | -90 | 90 | -0.0029149 | -0.00073055 | 0.0029151 | 0.00073039
17 | 19 | 3.2197 | 1.2384 | 3.2493e-09 | 0 | 0 | 0 | 0 | 0 | 1 | -90 | 90 | -0.0184 | -0.0046106 | 0.018412 | 0.0046149
17 | 20 | 9.5761 | 3.6831 | 9.664e-09 | 0 | 0 | 0 | 0 | 0 | 1 | -90 | 90 | 0.0048858 | 0.0012239 | -0.0048833 | -0.0012239
17 | 45 | 3.5091 | 1.3497 | 3.5413e-09 | 0 | 0 | 0 | 0 | 0 | 1 | -90 | 90 | 0.010599 | 0.0026564 | -0.010595 | -0.0026551
19 | 21 | 4.1237 | 1.586 | 8.323e-09 | 0 | 0 | 0 | 0 | 0 | 1 | -90 | 90 | -0.12202 | -0.030715 | 0.12268 | 0.030969
45 | 46 | 2.783 | 1.0704 | 2.8085e-09 | 0 | 0 | 0 | 0 | 0 | 1 | -90 | 90 | 0.00052224 | 0.00013061 | -0.00052223 | -0.00013088
21 | 25 | 1.0864 | 0.41783 | 1.0963e-09 | 0 | 0 | 0 | 0 | 0 | 1 | -90 | 90 | 0.066912 | 0.016824 | -0.06686 | -0.016804
21 | 26 | 0.77981 | 0.29993 | 1.5739e-09 | 0 | 0 | 0 | 0 | 0 | 1 | -90 | 90 | -0.18959 | -0.047793 | 0.18989 | 0.047908
25 | 36 | 1.6417 | 0.63141 | 1.6567e-09 | 0 | 0 | 0 | 0 | 0 | 1 | -90 | 90 | 0.063948 | 0.016074 | -0.063876 | -0.016046
26 | 34 | 0.78075 | 0.30029 | 1.5758e-09 | 0 | 0 | 0 | 0 | 0 | 1 | -90 | 90 | -0.19411 | -0.048966 | 0.19443 | 0.049086
36 | 32 | 4.3406 | 1.6695 | 4.3805e-09 | 0 | 0 | 0 | 0 | 0 | 1 | -90 | 90 | 0.057009 | 0.014325 | -0.056857 | -0.014267
34 | 33 | 0.40848 | 0.15711 | 4.1223e-10 | 0 | 0 | 0 | 0 | 0 | 1 | -90 | 90 | 0.031418 | 0.0078758 | -0.031414 | -0.0078742
32 | 47 | 6.8019 | 2.6161 | 6.8643e-09 | 0 | 0 | 0 | 0 | 0 | 1 | -90 | 90 | 0.02286 | 0.0057405 | -0.022821 | -0.0057264
32 | 29 | 3.9905 | 1.5348 | 4.0271e-09 | 0 | 0 | 0 | 0 | 0 | 1 | -90 | 90 | 0.03232 | 0.0081064 | -0.032275 | -0.0080894
33 | 35 | 1.5396 | 0.59216 | 1.5538e-09 | 0 | 0 | 0 | 0 | 0 | 1 | -90 | 90 | 0.024071 | 0.0060338 | -0.024061 | -0.0060303
29 | 31 | 4.0716 | 1.566 | 4.109e-09 | 0 | 0 | 0 | 0 | 0 | 1 | -90 | 90 | 0.0134 | 0.0033587 | -0.013392 | -0.0033561
29 | 37 | 3.5588 | 1.3688 | 3.5914e-09 | 0 | 0 | 0 | 0 | 0 | 1 | -90 | 90 | 0.003884 | 0.00097245 | -0.0038835 | -0.00097258
31 | 40 | 1.5273 | 0.58744 | 1.5414e-09 | 0 | 0 | 0 | 0 | 0 | 1 | -90 | 90 | 0.012415 | 0.0031114 | -0.012413 | -0.0031106
37 | 38 | 5.3181 | 2.0454 | 5.3669e-09 | 0 | 0 | 0 | 0 | 0 | 1 | -90 | 90 | 0.0022093 | 0.00055299 | -0.002209 | -0.00055341
40 | 41 | 0.31295 | 0.12036 | 3.1582e-10 | 0 | 0 | 0 | 0 | 0 | 1 | -90 | 90 | 0.0060597 | 0.0015183 | -0.0060596 | -0.0015183
47 | 48 | 2.9311 | 1.1273 | 2.958e-09 | 0 | 0 | 0 | 0 | 0 | 1 | -90 | 90 | 0.021443 | 0.005381 | -0.021429 | -0.0053757
38 | 39 | 2.2647 | 0.87104 | 2.2855e-09 | 0 | 0 | 0 | 0 | 0 | 1 | -90 | 90 | 0.0013868 | 0.00034734 | -0.0013867 | -0.00034755
41 | 42 | 0.43596 | 0.16768 | 4.3996e-10 | 0 | 0 | 0 | 0 | 0 | 1 | -90 | 90 | 0.0040903 | 0.0010247 | -0.0040902 | -0.0010248
48 | 49 | 5.7529 | 2.2127 | 5.8057e-09 | 0 | 0 | 0 | 0 | 0 | 1 | -90 | 90 | 0.021183 | 0.0053142 | -0.021155 | -0.005304
49 | 50 | 6.295 | 2.4212 | 6.3528e-09 | 0 | 0 | 0 | 0 | 0 | 1 | -90 | 90 | 0.01575 | 0.0039494 | -0.015733 | -0.0039434
50 | 51 | 1.9799 | 0.76152 | 1.9981e-09 | 0 | 0 | 0 | 0 | 0 | 1 | -90 | 90 | 0.01374 | 0.003444 | -0.013736 | -0.0034426
44 | 43 | 2.5409 | 0.97727 | 2.5642e-09 | 0 | 0 | 0 | 0 | 0 | 1 | -90 | 90 | -0.0020448 | -0.00051249 | 0.002045 | 0.00051228
43 | 42 | 1.5747 | 0.60565 | 1.5891e-09 | 0 | 0 | 0 | 0 | 0 | 1 | -90 | 90 | -0.0040899 | -0.0010248 | 0.0040902 | 0.0010248