## bus_data
BUS_I | BUS_TYPE | Pd | Qd | Gs | Bs | area | Vm | Va | baseKV | zone | Vmax | Vmin
1 | 1 | 0.059016 | 0.014791 | 0 | 0 | 1 | 0.99007 | -0.069539 | 0.4 | 1 | 1.1 | 0.9
2 | 1 | 0 | 0 | 0 | 0 | 1 | 0.99479 | -0.036296 | 0.4 | 1 | 1.1 | 0.9
3 | 1 | 0.046545 | 0.011665 | 0 | 0 | 1 | 0.99955 | -0.0031124 | 0.4 | 1 | 1.1 | 0.9
4 | 3 | 0.027142 | 0.0068025 | 0 | 0 | 1 | 1 | 0 | 0.4 | 1 | 1.1 | 0.9
5 | 1 | 0.017995 | 0.0045099 | 0 | 0 | 1 | 0.99671 | -0.022914 | 0.4 | 1 | 1.1 | 0.9
6 | 1 | 0.013679 | 0.0034283 | 0 | 0 | 1 | 0.99487 | -0.035848 | 0.4 | 1 | 1.1 | 0.9
13 | 1 | 0 | 0 | 0 | 0 | 1 | 0.99289 | -0.049737 | 0.4 | 1 | 1.1 | 0.9
15 | 1 | 0 | 0 | 0 | 0 | 1 | 0.99068 | -0.065309 | 0.4 | 1 | 1.1 | 0.9
12 | 1 | 0 | 0 | 0 | 0 | 1 | 0.99215 | -0.054996 | 0.4 | 1 | 1.1 | 0.9
7 | 1 | 0.0062134 | 0.0015572 | 0 | 0 | 1 | 0.98858 | -0.080224 | 0.4 | 1 | 1.1 | 0.9
8 | 1 | 0 | 0 | 0 | 0 | 1 | 0.98915 | -0.076176 | 0.4 | 1 | 1.1 | 0.9
9 | 1 | 0 | 0 | 0 | 0 | 1 | 0.99003 | -0.069972 | 0.4 | 1 | 1.1 | 0.9
10 | 1 | 0.008856 | 0.0022195 | 0 | 0 | 1 | 0.99066 | -0.065498 | 0.4 | 1 | 1.1 | 0.9
11 | 1 | 0.024845 | 0.0062268 | 0 | 0 | 1 | 0.99069 | -0.065268 | 0.4 | 1 | 1.1 | 0.9
14 | 1 | 0.0067953 | 0.0017031 | 0 | 0 | 1 | 0.99197 | -0.056244 | 0.4 | 1 | 1.1 | 0.9
16 | 1 | 0.01029 | 0.0025789 | 0 | 0 | 1 | 0.98922 | -0.075664 | 0.4 | 1 | 1.1 | 0.9

## generator_data
GEN_BUS | PG | QG | QMAX | QMIN | VG | MBASE | GEN_STATUS | PMAX | PMIN
4 | 0.22263 | 0.055957 | 10 | -10 | 1 | 100 | 1 | 10 | 0

## branch_data
F_BUS | T_BUS | BR_R | BR_X | BR_B | RATE_A | RATE_B | RATE_C | TAP | SHIFT | BR_STATUS | ANGMIN | ANGMAX | P_in | Q_in | P_out | Q_out
1 | 2 | 7.2261 | 2.7793 | 7.2924e-09 | 0 | 0 | 0 | 0 | 0 | 1 | -90 | 90 | -0.059016 | -0.014791 | 0.059289 | 0.014895
2 | 3 | 7.2818 | 2.8007 | 7.3486e-09 | 0 | 0 | 0 | 0 | 0 | 1 | -90 | 90 | -0.059289 | -0.014895 | 0.059564 | 0.015
3 | 4 | 0.38385 | 0.14763 | 7.7474e-10 | 0 | 0 | 0 | 0 | 0 | 1 | -90 | 90 | -0.10611 | -0.026665 | 0.10615 | 0.026683
4 | 5 | 3.3528 | 1.2895 | 3.3835e-09 | 0 | 0 | 0 | 0 | 0 | 1 | -90 | 90 | 0.089338 | 0.022472 | -0.089054 | -0.022362
5 | 6 | 2.3618 | 0.90838 | 2.3835e-09 | 0 | 0 | 0 | 0 | 0 | 1 | -90 | 90 | 0.071059 | 0.017853 | -0.070931 | -0.017804
6 | 13 | 3.1323 | 1.2047 | 3.1611e-09 | 0 | 0 | 0 | 0 | 0 | 1 | -90 | 90 | 0.057252 | 0.014375 | -0.057142 | -0.014333
13 | 15 | 19.3584 | 7.4455 | 1.9536e-08 | 0 | 0 | 0 | 0 | 0 | 1 | -90 | 90 | 0.010327 | 0.0025899 | -0.010305 | -0.0025833
13 | 12 | 1.4438 | 0.5553 | 1.457e-09 | 0 | 0 | 0 | 0 | 0 | 1 | -90 | 90 | 0.046815 | 0.011743 | -0.046781 | -0.01173
15 | 16 | 12.8399 | 4.9384 | 1.2958e-08 | 0 | 0 | 0 | 0 | 0 | 1 | -90 | 90 | 0.010305 | 0.0025833 | -0.01029 | -0.0025789
12 | 14 | 2.3533 | 0.90512 | 2.3749e-09 | 0 | 0 | 0 | 0 | 0 | 1 | -90 | 90 | 0.0067964 | 0.0017033 | -0.0067953 | -0.0017031
12 | 11 | 3.293 | 1.2665 | 3.3232e-09 | 0 | 0 | 0 | 0 | 0 | 1 | -90 | 90 | 0.039985 | 0.010027 | -0.039928 | -0.010006
7 | 8 | 8.2947 | 3.1903 | 8.3708e-09 | 0 | 0 | 0 | 0 | 0 | 1 | -90 | 90 | -0.0062134 | -0.0015572 | 0.0062169 | 0.0015578
8 | 9 | 12.7144 | 4.8901 | 1.2831e-08 | 0 | 0 | 0 | 0 | 0 | 1 | -90 | 90 | -0.0062169 | -0.0015578 | 0.0062222 | 0.0015585
9 | 10 | 9.1701 | 3.5269 | 9.2542e-09 | 0 | 0 | 0 | 0 | 0 | 1 | -90 | 90 | -0.0062222 | -0.0015585 | 0.0062261 | 0.0015591
10 | 11 | 0.19483 | 0.074935 | 1.9662e-10 | 0 | 0 | 0 | 0 | 0 | 1 | -90 | 90 | -0.015082 | -0.0037786 | 0.015083 | 0.0037788