## bus_data
BUS_I | BUS_TYPE | Pd | Qd | Gs | Bs | area | Vm | Va | baseKV | zone | Vmax | Vmin
1 | 1 | 0.059859 | 0.015002 | 0 | 0 | 1 | 0.99115 | -0.06199 | 0.4 | 1 | 1.1 | 0.9
2 | 1 | 0 | 0 | 0 | 0 | 1 | 0.99495 | -0.035231 | 0.4 | 1 | 1.1 | 0.9
4 | 1 | 0 | 0 | 0 | 0 | 1 | 0.99533 | -0.032583 | 0.4 | 1 | 1.1 | 0.9
62 | 3 | 0.057696 | 0.01446 | 0 | 0 | 1 | 1 | 0 | 0.4 | 1 | 1.1 | 0.9
53 | 1 | 0.0039515 | 0.00099034 | 0 | 0 | 1 | 0.99383 | -0.043791 | 0.4 | 1 | 1.1 | 0.9
54 | 1 | 0 | 0 | 0 | 0 | 1 | 0.99471 | -0.037567 | 0.4 | 1 | 1.1 | 0.9

## generator_data
GEN_BUS | PG | QG | QMAX | QMIN | VG | MBASE | GEN_STATUS | PMAX | PMIN
62 | 0.12205 | 0.030645 | 10 | -10 | 1 | 100 | 1 | 10 | 0

## branch_data
F_BUS | T_BUS | BR_R | BR_X | BR_B | RATE_A | RATE_B | RATE_C | TAP | SHIFT | BR_STATUS | ANGMIN | ANGMAX | P_in | Q_in | P_out | Q_out
1 | 2 | 5.7419 | 2.2084 | 5.7946e-09 | 0 | 0 | 0 | 0 | 0 | 1 | -90 | 90 | -0.059859 | -0.015002 | 0.060082 | 0.015087
2 | 4 | 0.57057 | 0.21945 | 5.7581e-10 | 0 | 0 | 0 | 0 | 0 | 1 | -90 | 90 | -0.060082 | -0.015087 | 0.060104 | 0.015096
4 | 62 | 7.0563 | 2.714 | 7.121e-09 | 0 | 0 | 0 | 0 | 0 | 1 | -90 | 90 | -0.060104 | -0.015096 | 0.060378 | 0.0152
62 | 54 | 121.331 | 46.6658 | 1.2244e-07 | 0 | 0 | 0 | 0 | 0 | 1 | -90 | 90 | 0.0039753 | 0.00098528 | -0.0039549 | -0.00098962
53 | 54 | 20.2424 | 7.7856 | 2.0428e-08 | 0 | 0 | 0 | 0 | 0 | 1 | -90 | 90 | -0.0039515 | -0.00099034 | 0.0039549 | 0.00098962