## bus_data
BUS_I | BUS_TYPE | Pd | Qd | Gs | Bs | area | Vm | Va | baseKV | zone | Vmax | Vmin
1 | 1 | 0.029264 | 0.0073342 | 0 | 0 | 1 | 0.98649 | -0.094844 | 0.4 | 1 | 1.1 | 0.9
2 | 1 | 0.014127 | 0.0035407 | 0 | 0 | 1 | 0.98921 | -0.075548 | 0.4 | 1 | 1.1 | 0.9
4 | 1 | 0 | 0 | 0 | 0 | 1 | 0.99303 | -0.048682 | 0.4 | 1 | 1.1 | 0.9
10 | 1 | 0 | 0 | 0 | 0 | 1 | 0.99337 | -0.04627 | 0.4 | 1 | 1.1 | 0.9
19 | 1 | 0.028434 | 0.0071262 | 0 | 0 | 1 | 0.99583 | -0.029067 | 0.4 | 1 | 1.1 | 0.9
12 | 1 | 0.013347 | 0.0033451 | 0 | 0 | 1 | 0.99938 | -0.0043683 | 0.4 | 1 | 1.1 | 0.9
13 | 1 | 0.012365 | 0.0030991 | 0 | 0 | 1 | 0.99953 | -0.0033114 | 0.4 | 1 | 1.1 | 0.9
6 | 1 | 0.0092992 | 0.0023306 | 0 | 0 | 1 | 0.99803 | -0.01381 | 0.4 | 1 | 1.1 | 0.9
8 | 1 | 0 | 0 | 0 | 0 | 1 | 0.99873 | -0.0088648 | 0.4 | 1 | 1.1 | 0.9
11 | 1 | 0 | 0 | 0 | 0 | 1 | 0.99894 | -0.0074464 | 0.4 | 1 | 1.1 | 0.9
14 | 1 | 0 | 0 | 0 | 0 | 1 | 0.99979 | -0.0014508 | 0.4 | 1 | 1.1 | 0.9
18 | 1 | 0.043938 | 0.011012 | 0 | 0 | 1 | 0.99771 | -0.01605 | 0.4 | 1 | 1.1 | 0.9
17 | 1 | 0.015966 | 0.0040015 | 0 | 0 | 1 | 0.99706 | -0.020486 | 0.4 | 1 | 1.1 | 0.9
15 | 3 | 0.0047499 | 0.0011904 | 0 | 0 | 1 | 1 | 0 | 0.4 | 1 | 1.1 | 0.9
16 | 1 | 0.033032 | 0.0082786 | 0 | 0 | 1 | 0.99875 | -0.0087235 | 0.4 | 1 | 1.1 | 0.9

## generator_data
GEN_BUS | PG | QG | QMAX | QMIN | VG | MBASE | GEN_STATUS | PMAX | PMIN
15 | 0.20539 | 0.051588 | 10 | -10 | 1 | 100 | 1 | 10 | 0

## branch_data
F_BUS | T_BUS | BR_R | BR_X | BR_B | RATE_A | RATE_B | RATE_C | TAP | SHIFT | BR_STATUS | ANGMIN | ANGMAX | P_in | Q_in | P_out | Q_out
1 | 2 | 8.3807 | 3.2233 | 8.4576e-09 | 0 | 0 | 0 | 0 | 0 | 1 | -90 | 90 | -0.029264 | -0.0073342 | 0.029342 | 0.0073635
2 | 4 | 7.9206 | 3.0464 | 7.9933e-09 | 0 | 0 | 0 | 0 | 0 | 1 | -90 | 90 | -0.04347 | -0.010904 | 0.043632 | 0.010966
4 | 10 | 0.71422 | 0.2747 | 7.2077e-10 | 0 | 0 | 0 | 0 | 0 | 1 | -90 | 90 | -0.043632 | -0.010966 | 0.043647 | 0.010971
10 | 19 | 5.1067 | 1.9641 | 5.1536e-09 | 0 | 0 | 0 | 0 | 0 | 1 | -90 | 90 | -0.043647 | -0.010971 | 0.043752 | 0.011011
19 | 17 | 1.5447 | 0.59413 | 1.5589e-09 | 0 | 0 | 0 | 0 | 0 | 1 | -90 | 90 | -0.072185 | -0.018137 | 0.072272 | 0.01817
12 | 13 | 1.0303 | 0.39626 | 1.0397e-09 | 0 | 0 | 0 | 0 | 0 | 1 | -90 | 90 | -0.013347 | -0.0033451 | 0.013349 | 0.0033458
13 | 14 | 0.94188 | 0.36226 | 9.5053e-10 | 0 | 0 | 0 | 0 | 0 | 1 | -90 | 90 | -0.025715 | -0.0064449 | 0.025721 | 0.0064473
6 | 8 | 6.9022 | 2.6547 | 6.9655e-09 | 0 | 0 | 0 | 0 | 0 | 1 | -90 | 90 | -0.0092992 | -0.0023306 | 0.0093056 | 0.0023324
8 | 11 | 1.9809 | 0.7619 | 1.9991e-09 | 0 | 0 | 0 | 0 | 0 | 1 | -90 | 90 | -0.0093056 | -0.0023323 | 0.0093074 | 0.0023329
11 | 14 | 1.4648 | 0.5634 | 1.4783e-09 | 0 | 0 | 0 | 0 | 0 | 1 | -90 | 90 | -0.053298 | -0.013365 | 0.053342 | 0.013382
11 | 18 | 2.5421 | 0.97772 | 2.5654e-09 | 0 | 0 | 0 | 0 | 0 | 1 | -90 | 90 | 0.043991 | 0.011032 | -0.043938 | -0.011012
14 | 15 | 0.23928 | 0.09203 | 2.4147e-10 | 0 | 0 | 0 | 0 | 0 | 1 | -90 | 90 | -0.079064 | -0.019829 | 0.079079 | 0.019835
17 | 16 | 1.7376 | 0.66831 | 1.7535e-09 | 0 | 0 | 0 | 0 | 0 | 1 | -90 | 90 | -0.088238 | -0.022172 | 0.088382 | 0.022227
15 | 16 | 0.93913 | 0.36121 | 1.8955e-09 | 0 | 0 | 0 | 0 | 0 | 1 | -90 | 90 | 0.12156 | 0.030563 | -0.12141 | -0.030506