## bus_data
BUS_I | BUS_TYPE | Pd | Qd | Gs | Bs | area | Vm | Va | baseKV | zone | Vmax | Vmin
1 | 1 | 0.0049677 | 0.001245 | 0 | 0 | 1 | 0.99974 | -0.0018356 | 0.4 | 1 | 1.1 | 0.9
2 | 3 | 0.018381 | 0.0046066 | 0 | 0 | 1 | 1 | 0 | 0.4 | 1 | 1.1 | 0.9
3 | 1 | 0 | 0 | 0 | 0 | 1 | 0.99963 | -0.0025811 | 0.4 | 1 | 1.1 | 0.9
4 | 1 | 0 | 0 | 0 | 0 | 1 | 0.99844 | -0.010872 | 0.4 | 1 | 1.1 | 0.9
5 | 1 | 0 | 0 | 0 | 0 | 1 | 0.99936 | -0.0045087 | 0.4 | 1 | 1.1 | 0.9
7 | 1 | 0.057695 | 0.01446 | 0 | 0 | 1 | 0.99453 | -0.038322 | 0.4 | 1 | 1.1 | 0.9
8 | 1 | 0.063045 | 0.015801 | 0 | 0 | 1 | 0.99627 | -0.026081 | 0.4 | 1 | 1.1 | 0.9
10 | 1 | 0.005621 | 0.0014088 | 0 | 0 | 1 | 0.99895 | -0.007366 | 0.4 | 1 | 1.1 | 0.9
11 | 1 | 0 | 0 | 0 | 0 | 1 | 0.99427 | -0.040128 | 0.4 | 1 | 1.1 | 0.9
15 | 1 | 0.0055574 | 0.0013928 | 0 | 0 | 1 | 0.99405 | -0.041692 | 0.4 | 1 | 1.1 | 0.9
14 | 1 | 0.0036264 | 0.00090886 | 0 | 0 | 1 | 0.994 | -0.042018 | 0.4 | 1 | 1.1 | 0.9
12 | 1 | 0.0064915 | 0.0016269 | 0 | 0 | 1 | 0.99352 | -0.045453 | 0.4 | 1 | 1.1 | 0.9
13 | 1 | 0 | 0 | 0 | 0 | 1 | 0.99389 | -0.042812 | 0.4 | 1 | 1.1 | 0.9

## generator_data
GEN_BUS | PG | QG | QMAX | QMIN | VG | MBASE | GEN_STATUS | PMAX | PMIN
2 | 0.16602 | 0.041691 | 10 | -10 | 1 | 100 | 1 | 10 | 0

## branch_data
F_BUS | T_BUS | BR_R | BR_X | BR_B | RATE_A | RATE_B | RATE_C | TAP | SHIFT | BR_STATUS | ANGMIN | ANGMAX | P_in | Q_in | P_out | Q_out
1 | 2 | 2.2553 | 0.86742 | 2.276e-09 | 0 | 0 | 0 | 0 | 0 | 1 | -90 | 90 | -0.010593 | -0.0026541 | 0.010596 | 0.002655
1 | 3 | 1.7237 | 0.66296 | 1.7395e-09 | 0 | 0 | 0 | 0 | 0 | 1 | -90 | 90 | 0.0056253 | 0.0014091 | -0.0056247 | -0.0014091
2 | 4 | 1.0364 | 0.3986 | 2.0917e-09 | 0 | 0 | 0 | 0 | 0 | 1 | -90 | 90 | 0.13705 | 0.03443 | -0.13684 | -0.03435
3 | 5 | 4.457 | 1.7143 | 4.4979e-09 | 0 | 0 | 0 | 0 | 0 | 1 | -90 | 90 | 0.0056247 | 0.0014091 | -0.0056232 | -0.001409
4 | 7 | 4.8385 | 1.8609 | 4.8829e-09 | 0 | 0 | 0 | 0 | 0 | 1 | -90 | 90 | 0.073661 | 0.018499 | -0.073381 | -0.018392
4 | 8 | 3.1258 | 1.2022 | 3.1545e-09 | 0 | 0 | 0 | 0 | 0 | 1 | -90 | 90 | 0.063178 | 0.015851 | -0.063045 | -0.015801
5 | 10 | 6.6071 | 2.5412 | 6.6677e-09 | 0 | 0 | 0 | 0 | 0 | 1 | -90 | 90 | 0.0056232 | 0.001409 | -0.005621 | -0.0014088
7 | 11 | 1.4838 | 0.57068 | 1.4974e-09 | 0 | 0 | 0 | 0 | 0 | 1 | -90 | 90 | 0.015686 | 0.0039318 | -0.015682 | -0.0039304
11 | 15 | 1.284 | 0.49385 | 1.2958e-09 | 0 | 0 | 0 | 0 | 0 | 1 | -90 | 90 | 0.015682 | 0.0039304 | -0.015679 | -0.0039292
15 | 14 | 0.41376 | 0.15914 | 4.1756e-10 | 0 | 0 | 0 | 0 | 0 | 1 | -90 | 90 | 0.010121 | 0.0025364 | -0.010121 | -0.0025363
14 | 13 | 1.5724 | 0.60476 | 1.5868e-09 | 0 | 0 | 0 | 0 | 0 | 1 | -90 | 90 | 0.0064946 | 0.0016274 | -0.0064939 | -0.0016273
12 | 13 | 5.2332 | 2.0128 | 5.2812e-09 | 0 | 0 | 0 | 0 | 0 | 1 | -90 | 90 | -0.0064915 | -0.0016269 | 0.0064939 | 0.0016273