## bus_data
BUS_I | BUS_TYPE | Pd | Qd | Gs | Bs | area | Vm | Va | baseKV | zone | Vmax | Vmin
1 | 1 | 0.021726 | 0.0054451 | 0 | 0 | 1 | 0.99792 | -0.014546 | 0.4 | 1 | 1.1 | 0.9
2 | 1 | 0.038288 | 0.0095958 | 0 | 0 | 1 | 0.99849 | -0.010585 | 0.4 | 1 | 1.1 | 0.9
3 | 1 | 0 | 0 | 0 | 0 | 1 | 0.99704 | -0.020727 | 0.4 | 1 | 1.1 | 0.9
4 | 3 | 0 | 0 | 0 | 0 | 1 | 1 | 0 | 0.4 | 1 | 1.1 | 0.9
5 | 1 | 0.033046 | 0.0082822 | 0 | 0 | 1 | 0.99529 | -0.033019 | 0.4 | 1 | 1.1 | 0.9
7 | 1 | 0.015457 | 0.0038738 | 0 | 0 | 1 | 0.99902 | -0.0068354 | 0.4 | 1 | 1.1 | 0.9
8 | 1 | 0.014613 | 0.0036622 | 0 | 0 | 1 | 0.99984 | -0.0011275 | 0.4 | 1 | 1.1 | 0.9
9 | 1 | 0.028458 | 0.0071324 | 0 | 0 | 1 | 0.99872 | -0.0089405 | 0.4 | 1 | 1.1 | 0.9
15 | 1 | 0.028314 | 0.0070962 | 0 | 0 | 1 | 0.99906 | -0.0065942 | 0.4 | 1 | 1.1 | 0.9
10 | 1 | 0 | 0 | 0 | 0 | 1 | 0.99833 | -0.011664 | 0.4 | 1 | 1.1 | 0.9
11 | 1 | 0.0074754 | 0.0018735 | 0 | 0 | 1 | 0.99819 | -0.012659 | 0.4 | 1 | 1.1 | 0.9
12 | 1 | 0.010296 | 0.0025804 | 0 | 0 | 1 | 0.99818 | -0.01276 | 0.4 | 1 | 1.1 | 0.9

## generator_data
GEN_BUS | PG | QG | QMAX | QMIN | VG | MBASE | GEN_STATUS | PMAX | PMIN
4 | 0.19804 | 0.049679 | 10 | -10 | 1 | 100 | 1 | 10 | 0

## branch_data
F_BUS | T_BUS | BR_R | BR_X | BR_B | RATE_A | RATE_B | RATE_C | TAP | SHIFT | BR_STATUS | ANGMIN | ANGMAX | P_in | Q_in | P_out | Q_out
1 | 2 | 0.93852 | 0.36097 | 9.4713e-10 | 0 | 0 | 0 | 0 | 0 | 1 | -90 | 90 | -0.054857 | -0.013759 | 0.054888 | 0.013771
1 | 3 | 2.4236 | 0.93216 | 2.4459e-09 | 0 | 0 | 0 | 0 | 0 | 1 | -90 | 90 | 0.033131 | 0.0083141 | -0.033103 | -0.0083034
2 | 4 | 1.4793 | 0.56895 | 1.4928e-09 | 0 | 0 | 0 | 0 | 0 | 1 | -90 | 90 | -0.093175 | -0.023367 | 0.093312 | 0.023419
3 | 5 | 4.8077 | 1.8491 | 4.8518e-09 | 0 | 0 | 0 | 0 | 0 | 1 | -90 | 90 | 0.033103 | 0.0083034 | -0.033046 | -0.0082822
4 | 7 | 1.4418 | 0.55455 | 1.4551e-09 | 0 | 0 | 0 | 0 | 0 | 1 | -90 | 90 | 0.061768 | 0.015491 | -0.061709 | -0.015468
4 | 8 | 0.34206 | 0.13156 | 3.452e-10 | 0 | 0 | 0 | 0 | 0 | 1 | -90 | 90 | 0.042955 | 0.010769 | -0.042948 | -0.010766
7 | 9 | 0.59172 | 0.22758 | 5.9715e-10 | 0 | 0 | 0 | 0 | 0 | 1 | -90 | 90 | 0.046253 | 0.011594 | -0.046239 | -0.011589
8 | 15 | 2.512 | 0.96617 | 2.5351e-09 | 0 | 0 | 0 | 0 | 0 | 1 | -90 | 90 | 0.028336 | 0.0071042 | -0.028314 | -0.0070962
9 | 10 | 1.9902 | 0.76546 | 2.0085e-09 | 0 | 0 | 0 | 0 | 0 | 1 | -90 | 90 | 0.017781 | 0.004457 | -0.017774 | -0.0044546
10 | 11 | 1.7269 | 0.66419 | 1.7427e-09 | 0 | 0 | 0 | 0 | 0 | 1 | -90 | 90 | 0.0074764 | 0.0018737 | -0.0074754 | -0.0018735
10 | 12 | 1.3812 | 0.53124 | 1.3939e-09 | 0 | 0 | 0 | 0 | 0 | 1 | -90 | 90 | 0.010298 | 0.0025809 | -0.010296 | -0.0025804