## bus_data
BUS_I | BUS_TYPE | Pd | Qd | Gs | Bs | area | Vm | Va | baseKV | zone | Vmax | Vmin
1 | 1 | 0.016431 | 0.004118 | 0 | 0 | 1 | 0.99783 | -0.015133 | 0.4 | 1 | 1.1 | 0.9
2 | 3 | 0.013983 | 0.0035044 | 0 | 0 | 1 | 1 | 0 | 0.4 | 1 | 1.1 | 0.9
3 | 1 | 0 | 0 | 0 | 0 | 1 | 0.99334 | -0.046558 | 0.4 | 1 | 1.1 | 0.9
4 | 1 | 0.0083234 | 0.002086 | 0 | 0 | 1 | 0.99862 | -0.0095167 | 0.4 | 1 | 1.1 | 0.9
5 | 1 | 0 | 0 | 0 | 0 | 1 | 0.99224 | -0.054323 | 0.4 | 1 | 1.1 | 0.9
24 | 1 | 0 | 0 | 0 | 0 | 1 | 0.99454 | -0.037926 | 0.4 | 1 | 1.1 | 0.9
7 | 1 | 0.033128 | 0.0083026 | 0 | 0 | 1 | 0.9911 | -0.062369 | 0.4 | 1 | 1.1 | 0.9
25 | 1 | 0.017002 | 0.0042612 | 0 | 0 | 1 | 0.99228 | -0.05374 | 0.4 | 1 | 1.1 | 0.9
26 | 1 | 0.011585 | 0.0029034 | 0 | 0 | 1 | 0.99319 | -0.04739 | 0.4 | 1 | 1.1 | 0.9
13 | 1 | 0.0060994 | 0.0015286 | 0 | 0 | 1 | 0.98308 | -0.11869 | 0.4 | 1 | 1.1 | 0.9
11 | 1 | 0 | 0 | 0 | 0 | 1 | 0.98318 | -0.11797 | 0.4 | 1 | 1.1 | 0.9
9 | 1 | 0.0023999 | 0.00060147 | 0 | 0 | 1 | 0.98253 | -0.12258 | 0.4 | 1 | 1.1 | 0.9
10 | 1 | 0.0065836 | 0.00165 | 0 | 0 | 1 | 0.98202 | -0.12622 | 0.4 | 1 | 1.1 | 0.9
12 | 1 | 0.009331 | 0.0023386 | 0 | 0 | 1 | 0.98164 | -0.12894 | 0.4 | 1 | 1.1 | 0.9
14 | 1 | 0.0022815 | 0.00057179 | 0 | 0 | 1 | 0.9838 | -0.11357 | 0.4 | 1 | 1.1 | 0.9
15 | 1 | 0.0068816 | 0.0017247 | 0 | 0 | 1 | 0.98162 | -0.12907 | 0.4 | 1 | 1.1 | 0.9
17 | 1 | 0.016969 | 0.0042529 | 0 | 0 | 1 | 0.98465 | -0.1075 | 0.4 | 1 | 1.1 | 0.9
16 | 1 | 0 | 0 | 0 | 0 | 1 | 0.98116 | -0.13238 | 0.4 | 1 | 1.1 | 0.9
18 | 1 | 0.0042177 | 0.0010571 | 0 | 0 | 1 | 0.98466 | -0.10742 | 0.4 | 1 | 1.1 | 0.9
19 | 1 | 0.0051219 | 0.0012837 | 0 | 0 | 1 | 0.98103 | -0.1333 | 0.4 | 1 | 1.1 | 0.9
23 | 1 | 0.0051867 | 0.0012999 | 0 | 0 | 1 | 0.98091 | -0.1341 | 0.4 | 1 | 1.1 | 0.9
20 | 1 | 0.0088942 | 0.0022291 | 0 | 0 | 1 | 0.98484 | -0.10619 | 0.4 | 1 | 1.1 | 0.9
21 | 1 | 0.011065 | 0.0027733 | 0 | 0 | 1 | 0.98754 | -0.087051 | 0.4 | 1 | 1.1 | 0.9
22 | 1 | 0.006155 | 0.0015426 | 0 | 0 | 1 | 0.98895 | -0.077145 | 0.4 | 1 | 1.1 | 0.9
27 | 1 | 0.0074119 | 0.0018576 | 0 | 0 | 1 | 0.99125 | -0.060973 | 0.4 | 1 | 1.1 | 0.9
28 | 1 | 0 | 0 | 0 | 0 | 1 | 0.99239 | -0.052938 | 0.4 | 1 | 1.1 | 0.9
29 | 1 | 0 | 0 | 0 | 0 | 1 | 0.98921 | -0.075338 | 0.4 | 1 | 1.1 | 0.9
32 | 1 | 0 | 0 | 0 | 0 | 1 | 0.98657 | -0.093966 | 0.4 | 1 | 1.1 | 0.9
30 | 1 | 0.026676 | 0.0066855 | 0 | 0 | 1 | 0.98574 | -0.099881 | 0.4 | 1 | 1.1 | 0.9
33 | 1 | 0.011779 | 0.002952 | 0 | 0 | 1 | 0.98401 | -0.11219 | 0.4 | 1 | 1.1 | 0.9
31 | 1 | 0 | 0 | 0 | 0 | 1 | 0.98458 | -0.10809 | 0.4 | 1 | 1.1 | 0.9

## generator_data
GEN_BUS | PG | QG | QMAX | QMIN | VG | MBASE | GEN_STATUS | PMAX | PMIN
2 | 0.24011 | 0.060516 | 10 | -10 | 1 | 100 | 1 | 10 | 0

## branch_data
F_BUS | T_BUS | BR_R | BR_X | BR_B | RATE_A | RATE_B | RATE_C | TAP | SHIFT | BR_STATUS | ANGMIN | ANGMAX | P_in | Q_in | P_out | Q_out
1 | 2 | 3.9676 | 1.526 | 4.004e-09 | 0 | 0 | 0 | 0 | 0 | 1 | -90 | 90 | -0.049777 | -0.012503 | 0.049882 | 0.012543
1 | 3 | 12.2437 | 4.7091 | 1.2356e-08 | 0 | 0 | 0 | 0 | 0 | 1 | -90 | 90 | 0.033346 | 0.0083846 | -0.0332 | -0.0083299
2 | 4 | 0.71139 | 0.27361 | 1.4358e-09 | 0 | 0 | 0 | 0 | 0 | 1 | -90 | 90 | 0.17624 | 0.044469 | -0.17601 | -0.044379
3 | 5 | 3.009 | 1.1573 | 3.0366e-09 | 0 | 0 | 0 | 0 | 0 | 1 | -90 | 90 | 0.0332 | 0.00833 | -0.033165 | -0.0083165
4 | 24 | 2.2182 | 0.85315 | 4.4771e-09 | 0 | 0 | 0 | 0 | 0 | 1 | -90 | 90 | 0.16768 | 0.042293 | -0.16702 | -0.042037
5 | 7 | 3.1111 | 1.1966 | 3.1396e-09 | 0 | 0 | 0 | 0 | 0 | 1 | -90 | 90 | 0.033165 | 0.0083165 | -0.033128 | -0.0083026
24 | 25 | 1.7582 | 0.67624 | 3.5487e-09 | 0 | 0 | 0 | 0 | 0 | 1 | -90 | 90 | 0.11661 | 0.029358 | -0.11635 | -0.029259
24 | 26 | 2.4323 | 0.93551 | 2.4546e-09 | 0 | 0 | 0 | 0 | 0 | 1 | -90 | 90 | 0.050407 | 0.012679 | -0.05034 | -0.012654
25 | 27 | 0.93962 | 0.36139 | 9.4824e-10 | 0 | 0 | 0 | 0 | 0 | 1 | -90 | 90 | 0.099351 | 0.024998 | -0.099251 | -0.02496
26 | 28 | 1.8511 | 0.71196 | 1.8681e-09 | 0 | 0 | 0 | 0 | 0 | 1 | -90 | 90 | 0.038756 | 0.0097506 | -0.038726 | -0.0097392
13 | 11 | 1.4871 | 0.57195 | 1.5007e-09 | 0 | 0 | 0 | 0 | 0 | 1 | -90 | 90 | -0.0060993 | -0.0015286 | 0.0060999 | 0.0015287
11 | 14 | 1.3315 | 0.5121 | 1.3437e-09 | 0 | 0 | 0 | 0 | 0 | 1 | -90 | 90 | -0.041661 | -0.010448 | 0.041686 | 0.010457
11 | 9 | 1.6361 | 0.62927 | 1.6511e-09 | 0 | 0 | 0 | 0 | 0 | 1 | -90 | 90 | 0.035561 | 0.0089189 | -0.035538 | -0.0089103
9 | 10 | 1.3792 | 0.53046 | 1.3918e-09 | 0 | 0 | 0 | 0 | 0 | 1 | -90 | 90 | 0.033138 | 0.0083088 | -0.033121 | -0.0083025
10 | 12 | 1.2901 | 0.4962 | 1.302e-09 | 0 | 0 | 0 | 0 | 0 | 1 | -90 | 90 | 0.026538 | 0.0066525 | -0.026528 | -0.0066488
12 | 15 | 0.092189 | 0.035457 | 9.3035e-11 | 0 | 0 | 0 | 0 | 0 | 1 | -90 | 90 | 0.017197 | 0.0043102 | -0.017197 | -0.0043101
14 | 17 | 1.7455 | 0.67133 | 1.7615e-09 | 0 | 0 | 0 | 0 | 0 | 1 | -90 | 90 | -0.043968 | -0.011029 | 0.044005 | 0.011043
15 | 16 | 4.0265 | 1.5487 | 4.0635e-09 | 0 | 0 | 0 | 0 | 0 | 1 | -90 | 90 | 0.010315 | 0.0025854 | -0.01031 | -0.002584
17 | 18 | 0.015185 | 0.0058404 | 1.5324e-11 | 0 | 0 | 0 | 0 | 0 | 1 | -90 | 90 | -0.060974 | -0.015296 | 0.060974 | 0.015296
16 | 19 | 1.1225 | 0.43172 | 1.1328e-09 | 0 | 0 | 0 | 0 | 0 | 1 | -90 | 90 | 0.01031 | 0.002584 | -0.010309 | -0.0025836
18 | 20 | 0.24036 | 0.092445 | 2.4256e-10 | 0 | 0 | 0 | 0 | 0 | 1 | -90 | 90 | -0.065192 | -0.016353 | 0.065203 | 0.016358
19 | 23 | 1.926 | 0.74078 | 1.9437e-09 | 0 | 0 | 0 | 0 | 0 | 1 | -90 | 90 | 0.0051872 | 0.0012999 | -0.0051866 | -0.0012999
20 | 21 | 3.2768 | 1.2603 | 3.3068e-09 | 0 | 0 | 0 | 0 | 0 | 1 | -90 | 90 | -0.074097 | -0.018587 | 0.074295 | 0.018662
21 | 22 | 1.4816 | 0.56985 | 1.4952e-09 | 0 | 0 | 0 | 0 | 0 | 1 | -90 | 90 | -0.08536 | -0.021435 | 0.085478 | 0.02148
22 | 27 | 2.2642 | 0.87086 | 2.285e-09 | 0 | 0 | 0 | 0 | 0 | 1 | -90 | 90 | -0.091633 | -0.023023 | 0.091839 | 0.023102
28 | 29 | 7.4451 | 2.8635 | 7.5134e-09 | 0 | 0 | 0 | 0 | 0 | 1 | -90 | 90 | 0.038726 | 0.0097392 | -0.038605 | -0.0096936
29 | 32 | 6.156 | 2.3677 | 6.2125e-09 | 0 | 0 | 0 | 0 | 0 | 1 | -90 | 90 | 0.038605 | 0.0096936 | -0.038506 | -0.0096559
32 | 30 | 1.9481 | 0.74926 | 1.9659e-09 | 0 | 0 | 0 | 0 | 0 | 1 | -90 | 90 | 0.038506 | 0.0096559 | -0.038474 | -0.009644
30 | 31 | 8.8103 | 3.3886 | 8.8911e-09 | 0 | 0 | 0 | 0 | 0 | 1 | -90 | 90 | 0.011799 | 0.0029584 | -0.011785 | -0.0029541
33 | 31 | 4.3932 | 1.6897 | 4.4335e-09 | 0 | 0 | 0 | 0 | 0 | 1 | -90 | 90 | -0.011779 | -0.002952 | 0.011785 | 0.0029541