## bus_data
BUS_I | BUS_TYPE | Pd | Qd | Gs | Bs | area | Vm | Va | baseKV | zone | Vmax | Vmin
1 | 1 | 0.060529 | 0.01517 | 0 | 0 | 1 | 0.99783 | -0.015232 | 0.4 | 1 | 1.1 | 0.9
2 | 1 | 0.0072475 | 0.0018164 | 0 | 0 | 1 | 0.99853 | -0.010277 | 0.4 | 1 | 1.1 | 0.9
3 | 1 | 0.072933 | 0.018279 | 0 | 0 | 1 | 0.99929 | -0.0049558 | 0.4 | 1 | 1.1 | 0.9
4 | 3 | 0 | 0 | 0 | 0 | 1 | 1 | 0 | 0.4 | 1 | 1.1 | 0.9
8 | 1 | 0.015151 | 0.0037973 | 0 | 0 | 1 | 0.99953 | -0.0033013 | 0.4 | 1 | 1.1 | 0.9
9 | 1 | 0.011337 | 0.0028412 | 0 | 0 | 1 | 0.99808 | -0.013309 | 0.4 | 1 | 1.1 | 0.9
13 | 1 | 0 | 0 | 0 | 0 | 1 | 0.99492 | -0.035298 | 0.4 | 1 | 1.1 | 0.9
5 | 1 | 0.049832 | 0.012489 | 0 | 0 | 1 | 0.98601 | -0.098051 | 0.4 | 1 | 1.1 | 0.9
6 | 1 | 0.0045916 | 0.0011508 | 0 | 0 | 1 | 0.9862 | -0.096738 | 0.4 | 1 | 1.1 | 0.9
7 | 1 | 0.0020658 | 0.00051773 | 0 | 0 | 1 | 0.98895 | -0.077249 | 0.4 | 1 | 1.1 | 0.9
10 | 1 | 0 | 0 | 0 | 0 | 1 | 0.98955 | -0.072987 | 0.4 | 1 | 1.1 | 0.9
12 | 1 | 0.0020919 | 0.00052428 | 0 | 0 | 1 | 0.99026 | -0.068003 | 0.4 | 1 | 1.1 | 0.9
14 | 1 | 0 | 0 | 0 | 0 | 1 | 0.9929 | -0.049462 | 0.4 | 1 | 1.1 | 0.9
11 | 1 | 0.0055148 | 0.0013821 | 0 | 0 | 1 | 0.99485 | -0.03584 | 0.4 | 1 | 1.1 | 0.9
16 | 1 | 0.0071066 | 0.0017811 | 0 | 0 | 1 | 0.99147 | -0.059515 | 0.4 | 1 | 1.1 | 0.9
15 | 1 | 0.0025702 | 0.00064414 | 0 | 0 | 1 | 0.99166 | -0.0582 | 0.4 | 1 | 1.1 | 0.9

## generator_data
GEN_BUS | PG | QG | QMAX | QMIN | VG | MBASE | GEN_STATUS | PMAX | PMIN
4 | 0.24208 | 0.060819 | 10 | -10 | 1 | 100 | 1 | 10 | 0

## branch_data
F_BUS | T_BUS | BR_R | BR_X | BR_B | RATE_A | RATE_B | RATE_C | TAP | SHIFT | BR_STATUS | ANGMIN | ANGMAX | P_in | Q_in | P_out | Q_out
1 | 2 | 1.0624 | 0.40861 | 1.0721e-09 | 0 | 0 | 0 | 0 | 0 | 1 | -90 | 90 | -0.060529 | -0.01517 | 0.060571 | 0.015186
2 | 3 | 1.0204 | 0.39248 | 1.0298e-09 | 0 | 0 | 0 | 0 | 0 | 1 | -90 | 90 | -0.067818 | -0.017002 | 0.067868 | 0.017021
3 | 4 | 0.45843 | 0.17632 | 9.2527e-10 | 0 | 0 | 0 | 0 | 0 | 1 | -90 | 90 | -0.1408 | -0.0353 | 0.1409 | 0.035337
4 | 8 | 2.8366 | 1.091 | 2.8626e-09 | 0 | 0 | 0 | 0 | 0 | 1 | -90 | 90 | 0.015158 | 0.0037996 | -0.015151 | -0.0037973
4 | 9 | 2.0327 | 0.78181 | 2.0514e-09 | 0 | 0 | 0 | 0 | 0 | 1 | -90 | 90 | 0.086028 | 0.021682 | -0.085868 | -0.02162
9 | 13 | 3.8547 | 1.4826 | 3.8901e-09 | 0 | 0 | 0 | 0 | 0 | 1 | -90 | 90 | 0.074531 | 0.018779 | -0.074303 | -0.018692
13 | 14 | 2.6696 | 1.0268 | 2.6941e-09 | 0 | 0 | 0 | 0 | 0 | 1 | -90 | 90 | 0.068788 | 0.017309 | -0.068652 | -0.017258
13 | 11 | 1.2663 | 0.48705 | 1.278e-09 | 0 | 0 | 0 | 0 | 0 | 1 | -90 | 90 | 0.0055152 | 0.0013822 | -0.0055148 | -0.0013821
5 | 6 | 0.33385 | 0.1284 | 3.3691e-10 | 0 | 0 | 0 | 0 | 0 | 1 | -90 | 90 | -0.049832 | -0.012489 | 0.049841 | 0.012493
6 | 7 | 4.5492 | 1.7497 | 4.5909e-09 | 0 | 0 | 0 | 0 | 0 | 1 | -90 | 90 | -0.054433 | -0.013643 | 0.05458 | 0.013699
7 | 10 | 0.96152 | 0.36982 | 9.7034e-10 | 0 | 0 | 0 | 0 | 0 | 1 | -90 | 90 | -0.056646 | -0.014217 | 0.056679 | 0.01423
10 | 12 | 1.1261 | 0.4331 | 1.1364e-09 | 0 | 0 | 0 | 0 | 0 | 1 | -90 | 90 | -0.056679 | -0.01423 | 0.056718 | 0.014245
12 | 16 | 1.8529 | 0.71264 | 1.8699e-09 | 0 | 0 | 0 | 0 | 0 | 1 | -90 | 90 | -0.05881 | -0.014769 | 0.05888 | 0.014796
14 | 15 | 1.6417 | 0.63144 | 1.6568e-09 | 0 | 0 | 0 | 0 | 0 | 1 | -90 | 90 | 0.068652 | 0.017258 | -0.068569 | -0.017226
16 | 15 | 0.25637 | 0.098603 | 2.5872e-10 | 0 | 0 | 0 | 0 | 0 | 1 | -90 | 90 | -0.065986 | -0.016577 | 0.065998 | 0.016582