## bus_data
BUS_I | BUS_TYPE | Pd | Qd | Gs | Bs | area | Vm | Va | baseKV | zone | Vmax | Vmin
1 | 1 | 0.0070755 | 0.0017733 | 0 | 0 | 1 | 0.99745 | -0.017716 | 0.4 | 1 | 1.1 | 0.9
2 | 1 | 0.010507 | 0.0026332 | 0 | 0 | 1 | 0.99737 | -0.018307 | 0.4 | 1 | 1.1 | 0.9
3 | 3 | 0.01184 | 0.0029673 | 0 | 0 | 1 | 1 | 0 | 0.4 | 1 | 1.1 | 0.9
4 | 1 | 0 | 0 | 0 | 0 | 1 | 0.9946 | -0.037685 | 0.4 | 1 | 1.1 | 0.9
5 | 1 | 0.016663 | 0.0041761 | 0 | 0 | 1 | 0.99991 | -0.00066287 | 0.4 | 1 | 1.1 | 0.9
6 | 1 | 0.0044962 | 0.0011269 | 0 | 0 | 1 | 0.9919 | -0.056582 | 0.4 | 1 | 1.1 | 0.9
7 | 1 | 0.0059074 | 0.0014805 | 0 | 0 | 1 | 0.99924 | -0.0053462 | 0.4 | 1 | 1.1 | 0.9
13 | 1 | 0 | 0 | 0 | 0 | 1 | 0.99134 | -0.06056 | 0.4 | 1 | 1.1 | 0.9
8 | 1 | 0.022972 | 0.0057573 | 0 | 0 | 1 | 0.99916 | -0.005884 | 0.4 | 1 | 1.1 | 0.9
12 | 1 | 0 | 0 | 0 | 0 | 1 | 0.99092 | -0.063512 | 0.4 | 1 | 1.1 | 0.9
9 | 1 | 0.0051095 | 0.0012806 | 0 | 0 | 1 | 0.99073 | -0.064841 | 0.4 | 1 | 1.1 | 0.9
10 | 1 | 0 | 0 | 0 | 0 | 1 | 0.99082 | -0.064249 | 0.4 | 1 | 1.1 | 0.9
11 | 1 | 0 | 0 | 0 | 0 | 1 | 0.98954 | -0.07326 | 0.4 | 1 | 1.1 | 0.9
14 | 1 | 0.010588 | 0.0026537 | 0 | 0 | 1 | 0.99007 | -0.069511 | 0.4 | 1 | 1.1 | 0.9
15 | 1 | 0.0047313 | 0.0011858 | 0 | 0 | 1 | 0.9886 | -0.079893 | 0.4 | 1 | 1.1 | 0.9
16 | 1 | 0.0055643 | 0.0013945 | 0 | 0 | 1 | 0.98836 | -0.081612 | 0.4 | 1 | 1.1 | 0.9
17 | 1 | 0.01092 | 0.0027369 | 0 | 0 | 1 | 0.98819 | -0.082784 | 0.4 | 1 | 1.1 | 0.9
18 | 1 | 0.0042331 | 0.0010609 | 0 | 0 | 1 | 0.98818 | -0.0829 | 0.4 | 1 | 1.1 | 0.9
19 | 1 | 0.0050865 | 0.0012748 | 0 | 0 | 1 | 0.98814 | -0.083196 | 0.4 | 1 | 1.1 | 0.9

## generator_data
GEN_BUS | PG | QG | QMAX | QMIN | VG | MBASE | GEN_STATUS | PMAX | PMIN
3 | 0.1263 | 0.031732 | 10 | -10 | 1 | 100 | 1 | 10 | 0

## branch_data
F_BUS | T_BUS | BR_R | BR_X | BR_B | RATE_A | RATE_B | RATE_C | TAP | SHIFT | BR_STATUS | ANGMIN | ANGMAX | P_in | Q_in | P_out | Q_out
1 | 2 | 0.12495 | 0.048058 | 1.261e-10 | 0 | 0 | 0 | 0 | 0 | 1 | -90 | 90 | 0.061647 | 0.015503 | -0.061642 | -0.015501
1 | 3 | 3.3685 | 1.2956 | 3.3994e-09 | 0 | 0 | 0 | 0 | 0 | 1 | -90 | 90 | -0.068722 | -0.017276 | 0.068892 | 0.017341
2 | 4 | 4.9343 | 1.8978 | 4.9796e-09 | 0 | 0 | 0 | 0 | 0 | 1 | -90 | 90 | 0.051135 | 0.012868 | -0.050997 | -0.012815
3 | 5 | 0.18956 | 0.072908 | 1.913e-10 | 0 | 0 | 0 | 0 | 0 | 1 | -90 | 90 | 0.045567 | 0.011423 | -0.045563 | -0.011422
4 | 6 | 4.7857 | 1.8406 | 4.8296e-09 | 0 | 0 | 0 | 0 | 0 | 1 | -90 | 90 | 0.050997 | 0.012815 | -0.050863 | -0.012764
5 | 7 | 2.1105 | 0.81173 | 2.1299e-09 | 0 | 0 | 0 | 0 | 0 | 1 | -90 | 90 | 0.0289 | 0.0072455 | -0.028881 | -0.0072385
6 | 13 | 1.1017 | 0.42374 | 1.1118e-09 | 0 | 0 | 0 | 0 | 0 | 1 | -90 | 90 | 0.046367 | 0.011637 | -0.046341 | -0.011627
7 | 8 | 0.30441 | 0.11708 | 3.072e-10 | 0 | 0 | 0 | 0 | 0 | 1 | -90 | 90 | 0.022974 | 0.005758 | -0.022972 | -0.0057573
13 | 12 | 0.81679 | 0.31415 | 8.2429e-10 | 0 | 0 | 0 | 0 | 0 | 1 | -90 | 90 | 0.046341 | 0.011627 | -0.046322 | -0.01162
12 | 14 | 1.8642 | 0.717 | 1.8813e-09 | 0 | 0 | 0 | 0 | 0 | 1 | -90 | 90 | 0.041212 | 0.01034 | -0.041178 | -0.010327
12 | 10 | 1.8464 | 0.71015 | 1.8633e-09 | 0 | 0 | 0 | 0 | 0 | 1 | -90 | 90 | 0.0051105 | 0.0012806 | -0.0051099 | -0.0012806
9 | 10 | 1.4802 | 0.5693 | 1.4938e-09 | 0 | 0 | 0 | 0 | 0 | 1 | -90 | 90 | -0.0051095 | -0.0012806 | 0.0051099 | 0.0012806
11 | 14 | 1.5663 | 0.60243 | 1.5807e-09 | 0 | 0 | 0 | 0 | 0 | 1 | -90 | 90 | -0.030573 | -0.007667 | 0.030589 | 0.0076729
11 | 15 | 2.7677 | 1.0645 | 2.7931e-09 | 0 | 0 | 0 | 0 | 0 | 1 | -90 | 90 | 0.030573 | 0.007667 | -0.030545 | -0.0076565
15 | 16 | 0.84768 | 0.32603 | 8.5545e-10 | 0 | 0 | 0 | 0 | 0 | 1 | -90 | 90 | 0.025814 | 0.0064707 | -0.025808 | -0.0064684
16 | 17 | 0.73687 | 0.28341 | 7.4363e-10 | 0 | 0 | 0 | 0 | 0 | 1 | -90 | 90 | 0.020244 | 0.0050739 | -0.02024 | -0.0050727
17 | 18 | 0.15891 | 0.061119 | 1.6037e-10 | 0 | 0 | 0 | 0 | 0 | 1 | -90 | 90 | 0.00932 | 0.0023358 | -0.0093198 | -0.0023357
18 | 19 | 0.73833 | 0.28397 | 7.451e-10 | 0 | 0 | 0 | 0 | 0 | 1 | -90 | 90 | 0.0050867 | 0.0012748 | -0.0050865 | -0.0012748