## bus_data
BUS_I | BUS_TYPE | Pd | Qd | Gs | Bs | area | Vm | Va | baseKV | zone | Vmax | Vmin
1 | 1 | 0.0033582 | 0.00084165 | 0 | 0 | 1 | 0.99925 | -0.0052251 | 0.4 | 1 | 1.1 | 0.9
2 | 1 | 0.0058729 | 0.0014719 | 0 | 0 | 1 | 0.99934 | -0.0046234 | 0.4 | 1 | 1.1 | 0.9
3 | 3 | 0.013186 | 0.0033046 | 0 | 0 | 1 | 1 | 0 | 0.4 | 1 | 1.1 | 0.9
4 | 1 | 0 | 0 | 0 | 0 | 1 | 0.99823 | -0.01231 | 0.4 | 1 | 1.1 | 0.9
5 | 1 | 0 | 0 | 0 | 0 | 1 | 0.99512 | -0.034058 | 0.4 | 1 | 1.1 | 0.9
6 | 1 | 0.025866 | 0.0064827 | 0 | 0 | 1 | 0.99623 | -0.026318 | 0.4 | 1 | 1.1 | 0.9
10 | 1 | 0.074373 | 0.01864 | 0 | 0 | 1 | 0.99285 | -0.050075 | 0.4 | 1 | 1.1 | 0.9
11 | 1 | 0.068859 | 0.017258 | 0 | 0 | 1 | 0.99082 | -0.064299 | 0.4 | 1 | 1.1 | 0.9
9 | 1 | 0 | 0 | 0 | 0 | 1 | 0.99591 | -0.028573 | 0.4 | 1 | 1.1 | 0.9
7 | 1 | 0.048135 | 0.012064 | 0 | 0 | 1 | 0.99294 | -0.049428 | 0.4 | 1 | 1.1 | 0.9

## generator_data
GEN_BUS | PG | QG | QMAX | QMIN | VG | MBASE | GEN_STATUS | PMAX | PMIN
3 | 0.24122 | 0.060663 | 10 | -10 | 1 | 100 | 1 | 10 | 0

## branch_data
F_BUS | T_BUS | BR_R | BR_X | BR_B | RATE_A | RATE_B | RATE_C | TAP | SHIFT | BR_STATUS | ANGMIN | ANGMAX | P_in | Q_in | P_out | Q_out
1 | 2 | 2.33 | 0.89616 | 2.3514e-09 | 0 | 0 | 0 | 0 | 0 | 1 | -90 | 90 | -0.0033582 | -0.00084165 | 0.0033585 | 0.00084153
2 | 3 | 6.5166 | 2.5064 | 6.5764e-09 | 0 | 0 | 0 | 0 | 0 | 1 | -90 | 90 | -0.0092314 | -0.0023134 | 0.0092373 | 0.002315
3 | 4 | 0.73674 | 0.28336 | 2.2305e-09 | 0 | 0 | 0 | 0 | 0 | 1 | -90 | 90 | 0.2188 | 0.055043 | -0.21842 | -0.054899
4 | 5 | 1.9646 | 0.75562 | 3.9653e-09 | 0 | 0 | 0 | 0 | 0 | 1 | -90 | 90 | 0.14412 | 0.036238 | -0.14369 | -0.036071
4 | 6 | 2.4519 | 0.94302 | 2.4744e-09 | 0 | 0 | 0 | 0 | 0 | 1 | -90 | 90 | 0.074301 | 0.018661 | -0.074156 | -0.018605
5 | 10 | 2.7715 | 1.0659 | 2.7969e-09 | 0 | 0 | 0 | 0 | 0 | 1 | -90 | 90 | 0.074538 | 0.018703 | -0.074373 | -0.01864
5 | 11 | 5.6402 | 2.1693 | 5.6919e-09 | 0 | 0 | 0 | 0 | 0 | 1 | -90 | 90 | 0.069148 | 0.017368 | -0.068859 | -0.017258
6 | 9 | 0.60551 | 0.23289 | 6.1107e-10 | 0 | 0 | 0 | 0 | 0 | 1 | -90 | 90 | 0.04829 | 0.012123 | -0.048275 | -0.012117
9 | 7 | 5.5804 | 2.1463 | 5.6316e-09 | 0 | 0 | 0 | 0 | 0 | 1 | -90 | 90 | 0.048275 | 0.012117 | -0.048135 | -0.012064