## bus_data
BUS_I | BUS_TYPE | Pd | Qd | Gs | Bs | area | Vm | Va | baseKV | zone | Vmax | Vmin
1 | 1 | 0.088005 | 0.022056 | 0 | 0 | 1 | 0.97378 | -0.18394 | 0.4 | 1 | 1.1 | 0.9
2 | 1 | 0 | 0 | 0 | 0 | 1 | 0.97883 | -0.14778 | 0.4 | 1 | 1.1 | 0.9
3 | 1 | 0 | 0 | 0 | 0 | 1 | 0.98806 | -0.082716 | 0.4 | 1 | 1.1 | 0.9
10 | 1 | 0 | 0 | 0 | 0 | 1 | 0.99275 | -0.050067 | 0.4 | 1 | 1.1 | 0.9
24 | 1 | 0.009861 | 0.0024714 | 0 | 0 | 1 | 0.98698 | -0.090375 | 0.4 | 1 | 1.1 | 0.9
9 | 1 | 0.0027299 | 0.00068418 | 0 | 0 | 1 | 0.99386 | -0.04235 | 0.4 | 1 | 1.1 | 0.9
23 | 1 | 0 | 0 | 0 | 0 | 1 | 0.98674 | -0.092117 | 0.4 | 1 | 1.1 | 0.9
4 | 1 | 0.0068072 | 0.001706 | 0 | 0 | 1 | 0.98052 | -0.1365 | 0.4 | 1 | 1.1 | 0.9
6 | 1 | 0.0096884 | 0.0024281 | 0 | 0 | 1 | 0.9813 | -0.13094 | 0.4 | 1 | 1.1 | 0.9
7 | 1 | 0 | 0 | 0 | 0 | 1 | 0.98177 | -0.12761 | 0.4 | 1 | 1.1 | 0.9
8 | 1 | 0 | 0 | 0 | 0 | 1 | 0.98215 | -0.12493 | 0.4 | 1 | 1.1 | 0.9
17 | 1 | 0.0096957 | 0.00243 | 0 | 0 | 1 | 0.98135 | -0.1306 | 0.4 | 1 | 1.1 | 0.9
16 | 1 | 0.0025934 | 0.00064997 | 0 | 0 | 1 | 0.9827 | -0.12097 | 0.4 | 1 | 1.1 | 0.9
18 | 1 | 0.0086804 | 0.0021755 | 0 | 0 | 1 | 0.98132 | -0.1308 | 0.4 | 1 | 1.1 | 0.9
15 | 1 | 0 | 0 | 0 | 0 | 1 | 0.9829 | -0.11959 | 0.4 | 1 | 1.1 | 0.9
11 | 1 | 0 | 0 | 0 | 0 | 1 | 0.99402 | -0.041241 | 0.4 | 1 | 1.1 | 0.9
12 | 3 | 0 | 0 | 0 | 0 | 1 | 1 | 0 | 0.4 | 1 | 1.1 | 0.9
13 | 1 | 0 | 0 | 0 | 0 | 1 | 0.99015 | -0.068369 | 0.4 | 1 | 1.1 | 0.9
14 | 1 | 0.056983 | 0.014281 | 0 | 0 | 1 | 0.98478 | -0.10633 | 0.4 | 1 | 1.1 | 0.9
19 | 1 | 0.00057081 | 0.00014306 | 0 | 0 | 1 | 0.98662 | -0.093007 | 0.4 | 1 | 1.1 | 0.9
20 | 1 | 0 | 0 | 0 | 0 | 1 | 0.98663 | -0.092898 | 0.4 | 1 | 1.1 | 0.9
21 | 1 | 0.00055376 | 0.00013878 | 0 | 0 | 1 | 0.98668 | -0.092544 | 0.4 | 1 | 1.1 | 0.9
22 | 1 | 0 | 0 | 0 | 0 | 1 | 0.9867 | -0.092401 | 0.4 | 1 | 1.1 | 0.9

## generator_data
GEN_BUS | PG | QG | QMAX | QMIN | VG | MBASE | GEN_STATUS | PMAX | PMIN
12 | 0.20017 | 0.05069 | 10 | -10 | 1 | 100 | 1 | 10 | 0

## branch_data
F_BUS | T_BUS | BR_R | BR_X | BR_B | RATE_A | RATE_B | RATE_C | TAP | SHIFT | BR_STATUS | ANGMIN | ANGMAX | P_in | Q_in | P_out | Q_out
1 | 2 | 5.1021 | 1.9623 | 5.1489e-09 | 0 | 0 | 0 | 0 | 0 | 1 | -90 | 90 | -0.088005 | -0.022056 | 0.088448 | 0.022226
2 | 3 | 9.312 | 3.5815 | 1.8795e-08 | 0 | 0 | 0 | 0 | 0 | 1 | -90 | 90 | -0.088448 | -0.022226 | 0.089256 | 0.022535
3 | 10 | 4.2119 | 1.62 | 8.5012e-09 | 0 | 0 | 0 | 0 | 0 | 1 | -90 | 90 | -0.10025 | -0.025289 | 0.10071 | 0.025465
3 | 24 | 8.8331 | 3.3973 | 8.9142e-09 | 0 | 0 | 0 | 0 | 0 | 1 | -90 | 90 | 0.010998 | 0.0027536 | -0.010986 | -0.00275
10 | 9 | 1.0012 | 0.38508 | 2.0208e-09 | 0 | 0 | 0 | 0 | 0 | 1 | -90 | 90 | -0.10071 | -0.025465 | 0.10082 | 0.025507
24 | 23 | 19.3335 | 7.4359 | 1.9511e-08 | 0 | 0 | 0 | 0 | 0 | 1 | -90 | 90 | 0.0011249 | 0.00027861 | -0.0011247 | -0.00028041
9 | 11 | 0.14026 | 0.053948 | 2.831e-10 | 0 | 0 | 0 | 0 | 0 | 1 | -90 | 90 | -0.10355 | -0.026191 | 0.10357 | 0.026198
23 | 22 | 3.1768 | 1.2219 | 3.206e-09 | 0 | 0 | 0 | 0 | 0 | 1 | -90 | 90 | 0.0011247 | 0.00028041 | -0.0011246 | -0.0002807
4 | 6 | 10.2278 | 3.9338 | 1.0322e-08 | 0 | 0 | 0 | 0 | 0 | 1 | -90 | 90 | -0.0068072 | -0.001706 | 0.0068124 | 0.0017071
6 | 7 | 2.5317 | 0.97374 | 2.5549e-09 | 0 | 0 | 0 | 0 | 0 | 1 | -90 | 90 | -0.016501 | -0.0041352 | 0.016508 | 0.0041379
7 | 8 | 2.0388 | 0.78415 | 2.0575e-09 | 0 | 0 | 0 | 0 | 0 | 1 | -90 | 90 | -0.016508 | -0.0041379 | 0.016515 | 0.00414
8 | 17 | 3.8687 | 1.488 | 3.9042e-09 | 0 | 0 | 0 | 0 | 0 | 1 | -90 | 90 | 0.018391 | 0.0046107 | -0.018376 | -0.0046056
8 | 16 | 1.4277 | 0.54913 | 1.4408e-09 | 0 | 0 | 0 | 0 | 0 | 1 | -90 | 90 | -0.034905 | -0.0087508 | 0.034924 | 0.008758
17 | 18 | 0.28875 | 0.11106 | 2.914e-10 | 0 | 0 | 0 | 0 | 0 | 1 | -90 | 90 | 0.0086807 | 0.0021756 | -0.0086804 | -0.0021755
16 | 15 | 0.4629 | 0.17804 | 4.6715e-10 | 0 | 0 | 0 | 0 | 0 | 1 | -90 | 90 | -0.037518 | -0.009408 | 0.037525 | 0.0094107
15 | 13 | 17.3222 | 6.6624 | 1.7481e-08 | 0 | 0 | 0 | 0 | 0 | 1 | -90 | 90 | -0.037525 | -0.0094107 | 0.037793 | 0.0095122
11 | 12 | 2.7207 | 1.0464 | 5.4914e-09 | 0 | 0 | 0 | 0 | 0 | 1 | -90 | 90 | -0.19901 | -0.050245 | 0.20017 | 0.05069
11 | 13 | 3.681 | 1.4158 | 3.7147e-09 | 0 | 0 | 0 | 0 | 0 | 1 | -90 | 90 | 0.095439 | 0.024047 | -0.095078 | -0.023909
13 | 14 | 8.4612 | 3.2543 | 8.5389e-09 | 0 | 0 | 0 | 0 | 0 | 1 | -90 | 90 | 0.057284 | 0.014396 | -0.056983 | -0.014281
19 | 20 | 2.4284 | 0.93399 | 2.4506e-09 | 0 | 0 | 0 | 0 | 0 | 1 | -90 | 90 | -0.00057081 | -0.00014306 | 0.00057081 | 0.00014282
20 | 21 | 7.7882 | 2.9955 | 7.8597e-09 | 0 | 0 | 0 | 0 | 0 | 1 | -90 | 90 | -0.00057081 | -0.00014282 | 0.00057084 | 0.00014207
21 | 22 | 1.6075 | 0.61827 | 1.6223e-09 | 0 | 0 | 0 | 0 | 0 | 1 | -90 | 90 | -0.0011246 | -0.00028085 | 0.0011246 | 0.0002807