## bus_data
BUS_I | BUS_TYPE | Pd | Qd | Gs | Bs | area | Vm | Va | baseKV | zone | Vmax | Vmin
1 | 3 | 0.056134 | 0.014069 | 0 | 0 | 1 | 1 | 0 | 0.4 | 1 | 1.1 | 0.9
2 | 1 | 0.013524 | 0.0033893 | 0 | 0 | 1 | 0.99922 | -0.005459 | 0.4 | 1 | 1.1 | 0.9
3 | 1 | 0.027355 | 0.0068558 | 0 | 0 | 1 | 0.99961 | -0.0027355 | 0.4 | 1 | 1.1 | 0.9
4 | 1 | 0 | 0 | 0 | 0 | 1 | 0.99846 | -0.010774 | 0.4 | 1 | 1.1 | 0.9
14 | 1 | 0.023262 | 0.0058301 | 0 | 0 | 1 | 0.99798 | -0.014137 | 0.4 | 1 | 1.1 | 0.9
9 | 1 | 0 | 0 | 0 | 0 | 1 | 0.99634 | -0.025609 | 0.4 | 1 | 1.1 | 0.9
7 | 1 | 0.0034691 | 0.00086945 | 0 | 0 | 1 | 0.99503 | -0.034767 | 0.4 | 1 | 1.1 | 0.9
5 | 1 | 0.0048376 | 0.0012124 | 0 | 0 | 1 | 0.99484 | -0.036127 | 0.4 | 1 | 1.1 | 0.9
6 | 1 | 0.0038794 | 0.00097228 | 0 | 0 | 1 | 0.99434 | -0.039681 | 0.4 | 1 | 1.1 | 0.9
8 | 1 | 0.0033419 | 0.00083756 | 0 | 0 | 1 | 0.99383 | -0.043259 | 0.4 | 1 | 1.1 | 0.9
10 | 1 | 0.0037929 | 0.0009506 | 0 | 0 | 1 | 0.99377 | -0.043669 | 0.4 | 1 | 1.1 | 0.9
11 | 1 | 0.0042404 | 0.0010628 | 0 | 0 | 1 | 0.99342 | -0.046131 | 0.4 | 1 | 1.1 | 0.9
12 | 1 | 0.0036908 | 0.00092501 | 0 | 0 | 1 | 0.99341 | -0.04623 | 0.4 | 1 | 1.1 | 0.9
13 | 1 | 0.0061174 | 0.0015332 | 0 | 0 | 1 | 0.99324 | -0.047428 | 0.4 | 1 | 1.1 | 0.9

## generator_data
GEN_BUS | PG | QG | QMAX | QMIN | VG | MBASE | GEN_STATUS | PMAX | PMIN
1 | 0.15391 | 0.038605 | 10 | -10 | 1 | 100 | 1 | 10 | 0

## branch_data
F_BUS | T_BUS | BR_R | BR_X | BR_B | RATE_A | RATE_B | RATE_C | TAP | SHIFT | BR_STATUS | ANGMIN | ANGMAX | P_in | Q_in | P_out | Q_out
1 | 2 | 5.2531 | 2.0204 | 5.3013e-09 | 0 | 0 | 0 | 0 | 0 | 1 | -90 | 90 | 0.013534 | 0.0033927 | -0.013524 | -0.0033893
1 | 3 | 0.424 | 0.16308 | 4.2789e-10 | 0 | 0 | 0 | 0 | 0 | 1 | -90 | 90 | 0.08424 | 0.021144 | -0.084208 | -0.021132
3 | 4 | 1.8449 | 0.70956 | 1.8618e-09 | 0 | 0 | 0 | 0 | 0 | 1 | -90 | 90 | 0.056853 | 0.014276 | -0.05679 | -0.014252
4 | 14 | 1.8762 | 0.72162 | 1.8934e-09 | 0 | 0 | 0 | 0 | 0 | 1 | -90 | 90 | 0.023273 | 0.0058341 | -0.023262 | -0.0058301
4 | 9 | 5.7586 | 2.2149 | 5.8115e-09 | 0 | 0 | 0 | 0 | 0 | 1 | -90 | 90 | 0.033516 | 0.0084178 | -0.033447 | -0.0083918
9 | 7 | 3.5429 | 1.3626 | 3.5754e-09 | 0 | 0 | 0 | 0 | 0 | 1 | -90 | 90 | 0.033447 | 0.0083918 | -0.033405 | -0.0083759
7 | 5 | 0.58648 | 0.22557 | 5.9186e-10 | 0 | 0 | 0 | 0 | 0 | 1 | -90 | 90 | 0.029936 | 0.0075064 | -0.02993 | -0.0075043
5 | 6 | 1.8265 | 0.70249 | 1.8432e-09 | 0 | 0 | 0 | 0 | 0 | 1 | -90 | 90 | 0.025093 | 0.0062919 | -0.02508 | -0.0062873
6 | 8 | 2.1739 | 0.83613 | 2.1939e-09 | 0 | 0 | 0 | 0 | 0 | 1 | -90 | 90 | 0.021201 | 0.0053151 | -0.02119 | -0.0053112
8 | 10 | 0.29529 | 0.11357 | 2.98e-10 | 0 | 0 | 0 | 0 | 0 | 1 | -90 | 90 | 0.017849 | 0.0044737 | -0.017848 | -0.0044733
10 | 11 | 2.2533 | 0.86664 | 2.2739e-09 | 0 | 0 | 0 | 0 | 0 | 1 | -90 | 90 | 0.014055 | 0.0035227 | -0.01405 | -0.0035211
11 | 12 | 0.13028 | 0.050109 | 1.3148e-10 | 0 | 0 | 0 | 0 | 0 | 1 | -90 | 90 | 0.0098094 | 0.0024583 | -0.0098092 | -0.0024583
12 | 13 | 2.516 | 0.96769 | 2.5391e-09 | 0 | 0 | 0 | 0 | 0 | 1 | -90 | 90 | 0.0061184 | 0.0015333 | -0.0061174 | -0.0015332