## bus_data
BUS_I | BUS_TYPE | Pd | Qd | Gs | Bs | area | Vm | Va | baseKV | zone | Vmax | Vmin
1 | 1 | 0.0026939 | 0.00067515 | 0 | 0 | 1 | 0.97339 | -0.18796 | 0.4 | 1 | 1.1 | 0.9
2 | 1 | 0.00063513 | 0.00015918 | 0 | 0 | 1 | 0.9736 | -0.18643 | 0.4 | 1 | 1.1 | 0.9
4 | 1 | 0 | 0 | 0 | 0 | 1 | 0.97369 | -0.18579 | 0.4 | 1 | 1.1 | 0.9
7 | 1 | 0.00083583 | 0.00020948 | 0 | 0 | 1 | 0.97365 | -0.18612 | 0.4 | 1 | 1.1 | 0.9
8 | 1 | 0 | 0 | 0 | 0 | 1 | 0.97386 | -0.1846 | 0.4 | 1 | 1.1 | 0.9
14 | 1 | 0.0010447 | 0.00026182 | 0 | 0 | 1 | 0.97361 | -0.18636 | 0.4 | 1 | 1.1 | 0.9
15 | 1 | 0.00041128 | 0.00010308 | 0 | 0 | 1 | 0.97409 | -0.18289 | 0.4 | 1 | 1.1 | 0.9
9 | 1 | 0 | 0 | 0 | 0 | 1 | 0.98378 | -0.11368 | 0.4 | 1 | 1.1 | 0.9
13 | 1 | 0 | 0 | 0 | 0 | 1 | 0.97918 | -0.14643 | 0.4 | 1 | 1.1 | 0.9
38 | 1 | 0.0031284 | 0.00078404 | 0 | 0 | 1 | 0.98418 | -0.1108 | 0.4 | 1 | 1.1 | 0.9
10 | 1 | 0 | 0 | 0 | 0 | 1 | 0.98466 | -0.10744 | 0.4 | 1 | 1.1 | 0.9
11 | 1 | 0 | 0 | 0 | 0 | 1 | 0.98664 | -0.093409 | 0.4 | 1 | 1.1 | 0.9
24 | 1 | 0 | 0 | 0 | 0 | 1 | 0.98817 | -0.082658 | 0.4 | 1 | 1.1 | 0.9
26 | 1 | 0.0022346 | 0.00056004 | 0 | 0 | 1 | 0.98649 | -0.094529 | 0.4 | 1 | 1.1 | 0.9
12 | 1 | 0 | 0 | 0 | 0 | 1 | 0.99244 | -0.05288 | 0.4 | 1 | 1.1 | 0.9
40 | 1 | 0 | 0 | 0 | 0 | 1 | 0.99307 | -0.048432 | 0.4 | 1 | 1.1 | 0.9
39 | 1 | 0.01367 | 0.003426 | 0 | 0 | 1 | 0.99185 | -0.057008 | 0.4 | 1 | 1.1 | 0.9
84 | 1 | 0.0031987 | 0.00080168 | 0 | 0 | 1 | 0.97606 | -0.16875 | 0.4 | 1 | 1.1 | 0.9
18 | 1 | 0 | 0 | 0 | 0 | 1 | 0.97476 | -0.17808 | 0.4 | 1 | 1.1 | 0.9
19 | 1 | 0.0020545 | 0.00051491 | 0 | 0 | 1 | 0.975 | -0.17634 | 0.4 | 1 | 1.1 | 0.9
17 | 1 | 0.00029924 | 7.4996e-05 | 0 | 0 | 1 | 0.97443 | -0.18048 | 0.4 | 1 | 1.1 | 0.9
85 | 1 | 0.00040579 | 0.0001017 | 0 | 0 | 1 | 0.97575 | -0.17094 | 0.4 | 1 | 1.1 | 0.9
21 | 1 | 0 | 0 | 0 | 0 | 1 | 0.97578 | -0.17078 | 0.4 | 1 | 1.1 | 0.9
16 | 1 | 0.00094415 | 0.00023663 | 0 | 0 | 1 | 0.97434 | -0.1811 | 0.4 | 1 | 1.1 | 0.9
28 | 1 | 0 | 0 | 0 | 0 | 1 | 0.99391 | -0.042338 | 0.4 | 1 | 1.1 | 0.9
51 | 3 | 0 | 0 | 0 | 0 | 1 | 1 | 0 | 0.4 | 1 | 1.1 | 0.9
52 | 1 | 0 | 0 | 0 | 0 | 1 | 0.99332 | -0.046488 | 0.4 | 1 | 1.1 | 0.9
83 | 1 | 0.0025539 | 0.00064008 | 0 | 0 | 1 | 0.99282 | -0.049976 | 0.4 | 1 | 1.1 | 0.9
27 | 1 | 0 | 0 | 0 | 0 | 1 | 0.98779 | -0.085261 | 0.4 | 1 | 1.1 | 0.9
77 | 1 | 0 | 0 | 0 | 0 | 1 | 0.98579 | -0.099364 | 0.4 | 1 | 1.1 | 0.9
82 | 1 | 0.0052972 | 0.0013276 | 0 | 0 | 1 | 0.98937 | -0.07417 | 0.4 | 1 | 1.1 | 0.9
32 | 1 | 0 | 0 | 0 | 0 | 1 | 0.98997 | -0.070285 | 0.4 | 1 | 1.1 | 0.9
44 | 1 | 0 | 0 | 0 | 0 | 1 | 0.99001 | -0.070042 | 0.4 | 1 | 1.1 | 0.9
43 | 1 | 0.0093392 | 0.0023406 | 0 | 0 | 1 | 0.98977 | -0.071737 | 0.4 | 1 | 1.1 | 0.9
33 | 1 | 0 | 0 | 0 | 0 | 1 | 0.99193 | -0.056454 | 0.4 | 1 | 1.1 | 0.9
45 | 1 | 0.0086724 | 0.0021735 | 0 | 0 | 1 | 0.9919 | -0.056681 | 0.4 | 1 | 1.1 | 0.9
31 | 1 | 0 | 0 | 0 | 0 | 1 | 0.99211 | -0.055219 | 0.4 | 1 | 1.1 | 0.9
34 | 1 | 0 | 0 | 0 | 0 | 1 | 0.9903 | -0.067638 | 0.4 | 1 | 1.1 | 0.9
89 | 1 | 0.0044514 | 0.0011156 | 0 | 0 | 1 | 0.9901 | -0.069035 | 0.4 | 1 | 1.1 | 0.9
36 | 1 | 0 | 0 | 0 | 0 | 1 | 0.99476 | -0.036363 | 0.4 | 1 | 1.1 | 0.9
30 | 1 | 0 | 0 | 0 | 0 | 1 | 0.99046 | -0.066825 | 0.4 | 1 | 1.1 | 0.9
87 | 1 | 0.010565 | 0.0026479 | 0 | 0 | 1 | 0.99016 | -0.068943 | 0.4 | 1 | 1.1 | 0.9
41 | 1 | 0.004345 | 0.001089 | 0 | 0 | 1 | 0.99259 | -0.051797 | 0.4 | 1 | 1.1 | 0.9
35 | 1 | 0 | 0 | 0 | 0 | 1 | 0.99617 | -0.026574 | 0.4 | 1 | 1.1 | 0.9
86 | 1 | 0.0058922 | 0.0014767 | 0 | 0 | 1 | 0.9986 | -0.0096827 | 0.4 | 1 | 1.1 | 0.9
46 | 1 | 0.0044585 | 0.0011174 | 0 | 0 | 1 | 0.99468 | -0.036986 | 0.4 | 1 | 1.1 | 0.9
29 | 1 | 0.0003868 | 9.6941e-05 | 0 | 0 | 1 | 0.98779 | -0.085361 | 0.4 | 1 | 1.1 | 0.9
23 | 1 | 0 | 0 | 0 | 0 | 1 | 0.98699 | -0.09103 | 0.4 | 1 | 1.1 | 0.9
25 | 1 | 0 | 0 | 0 | 0 | 1 | 0.98631 | -0.095795 | 0.4 | 1 | 1.1 | 0.9
37 | 1 | 0 | 0 | 0 | 0 | 1 | 0.98593 | -0.09849 | 0.4 | 1 | 1.1 | 0.9
22 | 1 | 0.010337 | 0.0025907 | 0 | 0 | 1 | 0.98651 | -0.094381 | 0.4 | 1 | 1.1 | 0.9
42 | 1 | 0 | 0 | 0 | 0 | 1 | 0.99656 | -0.023961 | 0.4 | 1 | 1.1 | 0.9
75 | 1 | 0.0051949 | 0.001302 | 0 | 0 | 1 | 0.98134 | -0.13098 | 0.4 | 1 | 1.1 | 0.9
20 | 1 | 0.0014618 | 0.00036635 | 0 | 0 | 1 | 0.97563 | -0.17182 | 0.4 | 1 | 1.1 | 0.9
88 | 1 | 0.025169 | 0.0063079 | 0 | 0 | 1 | 0.98547 | -0.10177 | 0.4 | 1 | 1.1 | 0.9
80 | 1 | 0.0021365 | 0.00053545 | 0 | 0 | 1 | 0.98983 | -0.070937 | 0.4 | 1 | 1.1 | 0.9
47 | 1 | 0 | 0 | 0 | 0 | 1 | 0.9991 | -0.0062642 | 0.4 | 1 | 1.1 | 0.9
49 | 1 | 0.0027452 | 0.000688 | 0 | 0 | 1 | 0.99972 | -0.0019801 | 0.4 | 1 | 1.1 | 0.9
58 | 1 | 0.0050062 | 0.0012547 | 0 | 0 | 1 | 0.99131 | -0.060642 | 0.4 | 1 | 1.1 | 0.9
56 | 1 | 0.0065888 | 0.0016513 | 0 | 0 | 1 | 0.99286 | -0.04975 | 0.4 | 1 | 1.1 | 0.9
81 | 1 | 0.0051939 | 0.0013017 | 0 | 0 | 1 | 0.99162 | -0.058387 | 0.4 | 1 | 1.1 | 0.9
48 | 1 | 0.0019774 | 0.00049558 | 0 | 0 | 1 | 0.99951 | -0.0034327 | 0.4 | 1 | 1.1 | 0.9
59 | 1 | 0.0022411 | 0.00056168 | 0 | 0 | 1 | 0.98996 | -0.070166 | 0.4 | 1 | 1.1 | 0.9
54 | 1 | 0.0022505 | 0.00056403 | 0 | 0 | 1 | 0.99283 | -0.049975 | 0.4 | 1 | 1.1 | 0.9
53 | 1 | 0.0034409 | 0.00086237 | 0 | 0 | 1 | 0.99278 | -0.050312 | 0.4 | 1 | 1.1 | 0.9
60 | 1 | 0.0053936 | 0.0013518 | 0 | 0 | 1 | 0.98927 | -0.075024 | 0.4 | 1 | 1.1 | 0.9
61 | 1 | 0.0035499 | 0.00088969 | 0 | 0 | 1 | 0.98912 | -0.076071 | 0.4 | 1 | 1.1 | 0.9
62 | 1 | 0.0030823 | 0.00077249 | 0 | 0 | 1 | 0.98742 | -0.088097 | 0.4 | 1 | 1.1 | 0.9
63 | 1 | 0.0029046 | 0.00072796 | 0 | 0 | 1 | 0.98719 | -0.0897 | 0.4 | 1 | 1.1 | 0.9
64 | 1 | 0.003074 | 0.00077042 | 0 | 0 | 1 | 0.98685 | -0.092134 | 0.4 | 1 | 1.1 | 0.9
65 | 1 | 0.0031984 | 0.0008016 | 0 | 0 | 1 | 0.98631 | -0.095988 | 0.4 | 1 | 1.1 | 0.9
66 | 1 | 0 | 0 | 0 | 0 | 1 | 0.98611 | -0.097393 | 0.4 | 1 | 1.1 | 0.9
67 | 1 | 0.0040397 | 0.0010124 | 0 | 0 | 1 | 0.98604 | -0.097903 | 0.4 | 1 | 1.1 | 0.9
68 | 1 | 0.0027499 | 0.00068919 | 0 | 0 | 1 | 0.98585 | -0.099246 | 0.4 | 1 | 1.1 | 0.9
70 | 1 | 0.0020579 | 0.00051577 | 0 | 0 | 1 | 0.9857 | -0.10032 | 0.4 | 1 | 1.1 | 0.9
69 | 1 | 0.0057607 | 0.0014438 | 0 | 0 | 1 | 0.98561 | -0.1009 | 0.4 | 1 | 1.1 | 0.9
71 | 1 | 0.0051944 | 0.0013018 | 0 | 0 | 1 | 0.98019 | -0.13917 | 0.4 | 1 | 1.1 | 0.9
72 | 1 | 0.0048684 | 0.0012201 | 0 | 0 | 1 | 0.98025 | -0.13877 | 0.4 | 1 | 1.1 | 0.9
73 | 1 | 0.0056287 | 0.0014107 | 0 | 0 | 1 | 0.98041 | -0.13764 | 0.4 | 1 | 1.1 | 0.9
74 | 1 | 0.0033432 | 0.00083789 | 0 | 0 | 1 | 0.98081 | -0.13476 | 0.4 | 1 | 1.1 | 0.9
78 | 1 | 0.0039008 | 0.00097763 | 0 | 0 | 1 | 0.98091 | -0.13405 | 0.4 | 1 | 1.1 | 0.9
76 | 1 | 0.0026992 | 0.00067649 | 0 | 0 | 1 | 0.98112 | -0.13258 | 0.4 | 1 | 1.1 | 0.9
79 | 1 | 0.0049277 | 0.001235 | 0 | 0 | 1 | 0.99012 | -0.068934 | 0.4 | 1 | 1.1 | 0.9

## generator_data
GEN_BUS | PG | QG | QMAX | QMIN | VG | MBASE | GEN_STATUS | PMAX | PMIN
51 | 0.23043 | 0.058092 | 10 | -10 | 1 | 100 | 1 | 10 | 0

## branch_data
F_BUS | T_BUS | BR_R | BR_X | BR_B | RATE_A | RATE_B | RATE_C | TAP | SHIFT | BR_STATUS | ANGMIN | ANGMAX | P_in | Q_in | P_out | Q_out
1 | 2 | 6.9935 | 2.6898 | 7.0577e-09 | 0 | 0 | 0 | 0 | 0 | 1 | -90 | 90 | -0.0026938 | -0.00067515 | 0.0026944 | 0.0006747
2 | 4 | 2.3877 | 0.91833 | 2.4096e-09 | 0 | 0 | 0 | 0 | 0 | 1 | -90 | 90 | -0.0033295 | -0.00083388 | 0.0033298 | 0.00083377
4 | 7 | 2.164 | 0.83231 | 2.1839e-09 | 0 | 0 | 0 | 0 | 0 | 1 | -90 | 90 | 0.0018806 | 0.00047087 | -0.0018805 | -0.00047105
4 | 8 | 2.8006 | 1.0772 | 2.8263e-09 | 0 | 0 | 0 | 0 | 0 | 1 | -90 | 90 | -0.0052104 | -0.0013046 | 0.0052113 | 0.0013047
7 | 14 | 2.8561 | 1.0985 | 2.8823e-09 | 0 | 0 | 0 | 0 | 0 | 1 | -90 | 90 | 0.0010447 | 0.00026157 | -0.0010447 | -0.00026183
8 | 15 | 4.0471 | 1.5566 | 4.0843e-09 | 0 | 0 | 0 | 0 | 0 | 1 | -90 | 90 | -0.0052113 | -0.0013047 | 0.0052125 | 0.0013048
15 | 16 | 3.9313 | 1.512 | 3.9674e-09 | 0 | 0 | 0 | 0 | 0 | 1 | -90 | 90 | -0.0056238 | -0.0014079 | 0.0056252 | 0.001408
9 | 13 | 29.2607 | 11.2541 | 2.9529e-08 | 0 | 0 | 0 | 0 | 0 | 1 | -90 | 90 | 0.014111 | 0.0035442 | -0.014047 | -0.0035224
9 | 38 | 2.5773 | 0.99128 | 2.601e-09 | 0 | 0 | 0 | 0 | 0 | 1 | -90 | 90 | -0.014111 | -0.0035442 | 0.014117 | 0.0035461
13 | 84 | 19.812 | 7.62 | 1.9994e-08 | 0 | 0 | 0 | 0 | 0 | 1 | -90 | 90 | 0.014047 | 0.0035224 | -0.014004 | -0.0035077
38 | 10 | 2.469 | 0.94961 | 2.4916e-09 | 0 | 0 | 0 | 0 | 0 | 1 | -90 | 90 | -0.017245 | -0.0043301 | 0.017253 | 0.004333
10 | 11 | 10.3312 | 3.9735 | 1.0426e-08 | 0 | 0 | 0 | 0 | 0 | 1 | -90 | 90 | -0.017253 | -0.004333 | 0.017287 | 0.0043449
11 | 24 | 7.0245 | 2.7017 | 7.0889e-09 | 0 | 0 | 0 | 0 | 0 | 1 | -90 | 90 | -0.019522 | -0.0049045 | 0.019551 | 0.004915
11 | 26 | 6.3501 | 2.4424 | 6.4084e-09 | 0 | 0 | 0 | 0 | 0 | 1 | -90 | 90 | 0.0022349 | 0.00055955 | -0.0022346 | -0.00056004
24 | 29 | 1.3445 | 0.51713 | 1.3569e-09 | 0 | 0 | 0 | 0 | 0 | 1 | -90 | 90 | 0.025622 | 0.0064296 | -0.025613 | -0.0064261
24 | 23 | 10.2827 | 3.9549 | 1.0377e-08 | 0 | 0 | 0 | 0 | 0 | 1 | -90 | 90 | 0.010354 | 0.0025957 | -0.010342 | -0.0025921
24 | 34 | 3.4591 | 1.3304 | 3.4908e-09 | 0 | 0 | 0 | 0 | 0 | 1 | -90 | 90 | -0.055527 | -0.01394 | 0.055643 | 0.013985
12 | 40 | 4.1755 | 1.6059 | 4.2138e-09 | 0 | 0 | 0 | 0 | 0 | 1 | -90 | 90 | -0.013678 | -0.0034286 | 0.013686 | 0.0034315
12 | 39 | 3.8712 | 1.4889 | 3.9068e-09 | 0 | 0 | 0 | 0 | 0 | 1 | -90 | 90 | 0.013678 | 0.0034286 | -0.01367 | -0.003426
40 | 42 | 6.7674 | 2.6029 | 6.8295e-09 | 0 | 0 | 0 | 0 | 0 | 1 | -90 | 90 | -0.04668 | -0.011708 | 0.046839 | 0.011769
40 | 41 | 1.3119 | 0.50459 | 1.324e-09 | 0 | 0 | 0 | 0 | 0 | 1 | -90 | 90 | 0.032994 | 0.008277 | -0.032979 | -0.0082712
84 | 21 | 2.3325 | 0.89711 | 2.3539e-09 | 0 | 0 | 0 | 0 | 0 | 1 | -90 | 90 | 0.010805 | 0.002706 | -0.010802 | -0.002705
18 | 19 | 3.1297 | 1.2037 | 3.1584e-09 | 0 | 0 | 0 | 0 | 0 | 1 | -90 | 90 | -0.0068714 | -0.0017202 | 0.006873 | 0.0017205
18 | 17 | 4.3062 | 1.6562 | 4.3457e-09 | 0 | 0 | 0 | 0 | 0 | 1 | -90 | 90 | 0.0068714 | 0.0017202 | -0.0068691 | -0.0017197
19 | 20 | 6.2668 | 2.4103 | 6.3243e-09 | 0 | 0 | 0 | 0 | 0 | 1 | -90 | 90 | -0.0089275 | -0.0022355 | 0.0089331 | 0.002237
17 | 16 | 1.1679 | 0.44919 | 1.1786e-09 | 0 | 0 | 0 | 0 | 0 | 1 | -90 | 90 | 0.0065699 | 0.0016448 | -0.0065693 | -0.0016446
85 | 21 | 4.7533 | 1.8282 | 4.7969e-09 | 0 | 0 | 0 | 0 | 0 | 1 | -90 | 90 | -0.00040579 | -0.0001017 | 0.00040579 | 0.00010125
21 | 20 | 1.2322 | 0.47392 | 1.2435e-09 | 0 | 0 | 0 | 0 | 0 | 1 | -90 | 90 | 0.010396 | 0.0026038 | -0.010395 | -0.0026033
28 | 51 | 5.1546 | 1.9825 | 1.0404e-08 | 0 | 0 | 0 | 0 | 0 | 1 | -90 | 90 | -0.10702 | -0.026915 | 0.10766 | 0.027158
28 | 52 | 0.96402 | 0.37078 | 9.7286e-10 | 0 | 0 | 0 | 0 | 0 | 1 | -90 | 90 | 0.055615 | 0.013972 | -0.055583 | -0.01396
28 | 83 | 1.9264 | 0.74091 | 1.944e-09 | 0 | 0 | 0 | 0 | 0 | 1 | -90 | 90 | 0.051407 | 0.012943 | -0.051352 | -0.012922
51 | 47 | 0.69797 | 0.26845 | 1.4087e-09 | 0 | 0 | 0 | 0 | 0 | 1 | -90 | 90 | 0.11804 | 0.029752 | -0.11794 | -0.029712
51 | 49 | 5.4493 | 2.0959 | 5.4993e-09 | 0 | 0 | 0 | 0 | 0 | 1 | -90 | 90 | 0.0047242 | 0.0011827 | -0.0047229 | -0.0011828
52 | 58 | 4.2143 | 1.6209 | 4.253e-09 | 0 | 0 | 0 | 0 | 0 | 1 | -90 | 90 | 0.043297 | 0.01088 | -0.043212 | -0.010848
52 | 56 | 3.4118 | 1.3122 | 3.4431e-09 | 0 | 0 | 0 | 0 | 0 | 1 | -90 | 90 | 0.012286 | 0.0030795 | -0.012281 | -0.0030777
83 | 81 | 2.2279 | 0.85688 | 2.2483e-09 | 0 | 0 | 0 | 0 | 0 | 1 | -90 | 90 | 0.048798 | 0.012282 | -0.048741 | -0.01226
27 | 77 | 5.799 | 2.2304 | 5.8523e-09 | 0 | 0 | 0 | 0 | 0 | 1 | -90 | 90 | 0.031046 | 0.0078076 | -0.030986 | -0.0077847
27 | 82 | 4.5769 | 1.7603 | 4.6189e-09 | 0 | 0 | 0 | 0 | 0 | 1 | -90 | 90 | -0.031046 | -0.0078076 | 0.031095 | 0.0078256
77 | 75 | 12.9191 | 4.9689 | 1.3038e-08 | 0 | 0 | 0 | 0 | 0 | 1 | -90 | 90 | 0.030986 | 0.0077847 | -0.03085 | -0.0077338
82 | 80 | 1.1408 | 0.43877 | 1.1513e-09 | 0 | 0 | 0 | 0 | 0 | 1 | -90 | 90 | -0.036392 | -0.0091532 | 0.036408 | 0.0091594
32 | 44 | 0.33241 | 0.12785 | 3.3546e-10 | 0 | 0 | 0 | 0 | 0 | 1 | -90 | 90 | -0.0093411 | -0.0023412 | 0.0093414 | 0.0023412
32 | 43 | 1.9837 | 0.76296 | 2.0019e-09 | 0 | 0 | 0 | 0 | 0 | 1 | -90 | 90 | 0.0093411 | 0.0023412 | -0.0093392 | -0.0023406
44 | 87 | 1.5015 | 0.57749 | 1.5152e-09 | 0 | 0 | 0 | 0 | 0 | 1 | -90 | 90 | -0.0093414 | -0.0023412 | 0.0093428 | 0.0023416
33 | 45 | 0.33402 | 0.12847 | 3.3709e-10 | 0 | 0 | 0 | 0 | 0 | 1 | -90 | 90 | 0.0086727 | 0.0021736 | -0.0086724 | -0.0021735
33 | 31 | 1.826 | 0.7023 | 1.8427e-09 | 0 | 0 | 0 | 0 | 0 | 1 | -90 | 90 | -0.0086727 | -0.0021736 | 0.0086741 | 0.002174
31 | 41 | 1.5352 | 0.59047 | 1.5493e-09 | 0 | 0 | 0 | 0 | 0 | 1 | -90 | 90 | -0.02862 | -0.0071772 | 0.028634 | 0.0071822
31 | 30 | 7.4608 | 2.8695 | 7.5292e-09 | 0 | 0 | 0 | 0 | 0 | 1 | -90 | 90 | 0.019946 | 0.0050032 | -0.019914 | -0.0049916
34 | 89 | 4.0066 | 1.541 | 4.0434e-09 | 0 | 0 | 0 | 0 | 0 | 1 | -90 | 90 | 0.0044523 | 0.0011156 | -0.0044514 | -0.0011156
34 | 36 | 6.7096 | 2.5806 | 1.3542e-08 | 0 | 0 | 0 | 0 | 0 | 1 | -90 | 90 | -0.060096 | -0.0151 | 0.060358 | 0.0152
36 | 46 | 1.7993 | 0.69205 | 1.8158e-09 | 0 | 0 | 0 | 0 | 0 | 1 | -90 | 90 | 0.0044589 | 0.0011174 | -0.0044585 | -0.0011174
36 | 35 | 1.9657 | 0.75605 | 3.9675e-09 | 0 | 0 | 0 | 0 | 0 | 1 | -90 | 90 | -0.064817 | -0.016317 | 0.064906 | 0.016351
30 | 87 | 1.3595 | 0.52287 | 1.3719e-09 | 0 | 0 | 0 | 0 | 0 | 1 | -90 | 90 | 0.019914 | 0.0049916 | -0.019908 | -0.0049895
35 | 86 | 3.4049 | 1.3096 | 6.8724e-09 | 0 | 0 | 0 | 0 | 0 | 1 | -90 | 90 | -0.064906 | -0.016351 | 0.06506 | 0.016409
86 | 47 | 0.63307 | 0.24349 | 1.2778e-09 | 0 | 0 | 0 | 0 | 0 | 1 | -90 | 90 | -0.070952 | -0.017886 | 0.070986 | 0.017899
29 | 25 | 5.2602 | 2.0231 | 5.3084e-09 | 0 | 0 | 0 | 0 | 0 | 1 | -90 | 90 | 0.025226 | 0.0063291 | -0.02519 | -0.0063156
23 | 22 | 4.1106 | 1.581 | 4.1483e-09 | 0 | 0 | 0 | 0 | 0 | 1 | -90 | 90 | 0.010342 | 0.0025921 | -0.010337 | -0.0025907
25 | 37 | 1.3558 | 0.52145 | 1.3682e-09 | 0 | 0 | 0 | 0 | 0 | 1 | -90 | 90 | 0.02519 | 0.0063156 | -0.02518 | -0.0063121
37 | 88 | 1.649 | 0.63425 | 1.6642e-09 | 0 | 0 | 0 | 0 | 0 | 1 | -90 | 90 | 0.02518 | 0.0063121 | -0.025169 | -0.0063079
42 | 47 | 4.9234 | 1.8936 | 4.9685e-09 | 0 | 0 | 0 | 0 | 0 | 1 | -90 | 90 | -0.046839 | -0.011769 | 0.046955 | 0.011813
75 | 76 | 0.77989 | 0.29996 | 7.8705e-10 | 0 | 0 | 0 | 0 | 0 | 1 | -90 | 90 | 0.025655 | 0.0064319 | -0.025649 | -0.0064298
80 | 79 | 0.66768 | 0.2568 | 6.7381e-10 | 0 | 0 | 0 | 0 | 0 | 1 | -90 | 90 | -0.038545 | -0.0096949 | 0.038555 | 0.0096989
49 | 48 | 9.5443 | 3.6709 | 9.6318e-09 | 0 | 0 | 0 | 0 | 0 | 1 | -90 | 90 | 0.0019778 | 0.00049477 | -0.0019774 | -0.00049558
58 | 59 | 3.1978 | 1.2299 | 3.2272e-09 | 0 | 0 | 0 | 0 | 0 | 1 | -90 | 90 | 0.038205 | 0.0095934 | -0.038155 | -0.0095743
56 | 54 | 0.50796 | 0.19537 | 5.1262e-10 | 0 | 0 | 0 | 0 | 0 | 1 | -90 | 90 | 0.0056917 | 0.0014264 | -0.0056916 | -0.0014263
81 | 79 | 3.1214 | 1.2005 | 3.15e-09 | 0 | 0 | 0 | 0 | 0 | 1 | -90 | 90 | 0.043547 | 0.010958 | -0.043483 | -0.010934
59 | 60 | 1.73 | 0.6654 | 1.7459e-09 | 0 | 0 | 0 | 0 | 0 | 1 | -90 | 90 | 0.035914 | 0.0090126 | -0.03589 | -0.0090034
54 | 53 | 1.255 | 0.48268 | 1.2665e-09 | 0 | 0 | 0 | 0 | 0 | 1 | -90 | 90 | 0.0034411 | 0.00086231 | -0.0034409 | -0.00086237
60 | 61 | 0.43823 | 0.16855 | 4.4225e-10 | 0 | 0 | 0 | 0 | 0 | 1 | -90 | 90 | 0.030496 | 0.0076517 | -0.030492 | -0.00765
61 | 62 | 5.6919 | 2.1892 | 5.7441e-09 | 0 | 0 | 0 | 0 | 0 | 1 | -90 | 90 | 0.026942 | 0.0067603 | -0.026897 | -0.0067436
62 | 63 | 0.85579 | 0.32915 | 8.6364e-10 | 0 | 0 | 0 | 0 | 0 | 1 | -90 | 90 | 0.023815 | 0.0059711 | -0.023809 | -0.0059692
63 | 64 | 1.4783 | 0.56858 | 1.4919e-09 | 0 | 0 | 0 | 0 | 0 | 1 | -90 | 90 | 0.020905 | 0.0052412 | -0.020898 | -0.0052387
64 | 65 | 2.7434 | 1.0551 | 2.7686e-09 | 0 | 0 | 0 | 0 | 0 | 1 | -90 | 90 | 0.017824 | 0.0044682 | -0.017814 | -0.0044649
65 | 66 | 1.2173 | 0.4682 | 1.2285e-09 | 0 | 0 | 0 | 0 | 0 | 1 | -90 | 90 | 0.014616 | 0.0036633 | -0.014613 | -0.0036623
66 | 67 | 1.5991 | 0.61502 | 1.6137e-09 | 0 | 0 | 0 | 0 | 0 | 1 | -90 | 90 | 0.00404 | 0.0010124 | -0.0040397 | -0.0010124
66 | 68 | 2.2202 | 0.85391 | 2.2405e-09 | 0 | 0 | 0 | 0 | 0 | 1 | -90 | 90 | 0.010573 | 0.0026499 | -0.01057 | -0.0026491
68 | 70 | 1.742 | 0.67001 | 1.758e-09 | 0 | 0 | 0 | 0 | 0 | 1 | -90 | 90 | 0.0078203 | 0.0019599 | -0.0078191 | -0.0019596
70 | 69 | 1.2702 | 0.48853 | 1.2818e-09 | 0 | 0 | 0 | 0 | 0 | 1 | -90 | 90 | 0.0057612 | 0.0014438 | -0.0057607 | -0.0014438
71 | 72 | 0.96672 | 0.37182 | 9.7559e-10 | 0 | 0 | 0 | 0 | 0 | 1 | -90 | 90 | -0.0051943 | -0.0013018 | 0.0051946 | 0.0013019
72 | 73 | 1.4007 | 0.53872 | 1.4135e-09 | 0 | 0 | 0 | 0 | 0 | 1 | -90 | 90 | -0.010063 | -0.002522 | 0.010065 | 0.0025225
73 | 74 | 2.298 | 0.88385 | 2.3191e-09 | 0 | 0 | 0 | 0 | 0 | 1 | -90 | 90 | -0.015693 | -0.0039332 | 0.0157 | 0.0039353
74 | 78 | 0.46767 | 0.17987 | 4.7196e-10 | 0 | 0 | 0 | 0 | 0 | 1 | -90 | 90 | -0.019043 | -0.0047732 | 0.019045 | 0.0047739
78 | 76 | 0.80579 | 0.30992 | 8.1319e-10 | 0 | 0 | 0 | 0 | 0 | 1 | -90 | 90 | -0.022945 | -0.0057515 | 0.02295 | 0.0057533