## bus_data
BUS_I | BUS_TYPE | Pd | Qd | Gs | Bs | area | Vm | Va | baseKV | zone | Vmax | Vmin
1 | 1 | 0.0044162 | 0.0011068 | 0 | 0 | 1 | 0.98259 | -0.1218 | 0.4 | 1 | 1.1 | 0.9
2 | 1 | 0.0038274 | 0.00095923 | 0 | 0 | 1 | 0.9815 | -0.12953 | 0.4 | 1 | 1.1 | 0.9
3 | 1 | 0 | 0 | 0 | 0 | 1 | 0.98464 | -0.1073 | 0.4 | 1 | 1.1 | 0.9
4 | 1 | 0.0026092 | 0.00065392 | 0 | 0 | 1 | 0.9812 | -0.13163 | 0.4 | 1 | 1.1 | 0.9
5 | 1 | 0.003502 | 0.00087768 | 0 | 0 | 1 | 0.98826 | -0.081752 | 0.4 | 1 | 1.1 | 0.9
6 | 1 | 0.0021602 | 0.00054139 | 0 | 0 | 1 | 0.97923 | -0.14571 | 0.4 | 1 | 1.1 | 0.9
7 | 1 | 0 | 0 | 0 | 0 | 1 | 0.98863 | -0.079189 | 0.4 | 1 | 1.1 | 0.9
8 | 1 | 0.0041331 | 0.0010358 | 0 | 0 | 1 | 0.97888 | -0.14818 | 0.4 | 1 | 1.1 | 0.9
15 | 1 | 0.0043278 | 0.0010847 | 0 | 0 | 1 | 0.9881 | -0.082958 | 0.4 | 1 | 1.1 | 0.9
12 | 1 | 0.0031718 | 0.00079494 | 0 | 0 | 1 | 0.98976 | -0.071273 | 0.4 | 1 | 1.1 | 0.9
9 | 1 | 0.0034516 | 0.00086506 | 0 | 0 | 1 | 0.97746 | -0.15835 | 0.4 | 1 | 1.1 | 0.9
17 | 1 | 0.0055153 | 0.0013823 | 0 | 0 | 1 | 0.98797 | -0.08389 | 0.4 | 1 | 1.1 | 0.9
61 | 1 | 0.0048205 | 0.0012081 | 0 | 0 | 1 | 0.98791 | -0.084295 | 0.4 | 1 | 1.1 | 0.9
13 | 1 | 0.0063371 | 0.0015882 | 0 | 0 | 1 | 0.99133 | -0.060266 | 0.4 | 1 | 1.1 | 0.9
10 | 1 | 0.0023894 | 0.00059884 | 0 | 0 | 1 | 0.97718 | -0.16034 | 0.4 | 1 | 1.1 | 0.9
11 | 1 | 0.0024175 | 0.00060588 | 0 | 0 | 1 | 0.97714 | -0.16063 | 0.4 | 1 | 1.1 | 0.9
25 | 1 | 0.0033 | 0.00082706 | 0 | 0 | 1 | 0.97683 | -0.16286 | 0.4 | 1 | 1.1 | 0.9
23 | 1 | 0.0025965 | 0.00065075 | 0 | 0 | 1 | 0.97658 | -0.16464 | 0.4 | 1 | 1.1 | 0.9
14 | 1 | 0.004603 | 0.0011536 | 0 | 0 | 1 | 0.99341 | -0.045708 | 0.4 | 1 | 1.1 | 0.9
16 | 1 | 0.0050095 | 0.0012555 | 0 | 0 | 1 | 0.99343 | -0.045575 | 0.4 | 1 | 1.1 | 0.9
18 | 1 | 0.0036162 | 0.00090632 | 0 | 0 | 1 | 0.99618 | -0.026416 | 0.4 | 1 | 1.1 | 0.9
19 | 1 | 0.0055879 | 0.0014004 | 0 | 0 | 1 | 0.99707 | -0.020268 | 0.4 | 1 | 1.1 | 0.9
43 | 1 | 0.002981 | 0.00074712 | 0 | 0 | 1 | 0.99922 | -0.0053754 | 0.4 | 1 | 1.1 | 0.9
42 | 3 | 0.0032042 | 0.00080305 | 0 | 0 | 1 | 1 | 0 | 0.4 | 1 | 1.1 | 0.9
20 | 1 | 0.0017487 | 0.00043828 | 0 | 0 | 1 | 0.97628 | -0.16676 | 0.4 | 1 | 1.1 | 0.9
21 | 1 | 0.0030109 | 0.0007546 | 0 | 0 | 1 | 0.9765 | -0.16517 | 0.4 | 1 | 1.1 | 0.9
22 | 1 | 0.0086538 | 0.0021688 | 0 | 0 | 1 | 0.97624 | -0.1671 | 0.4 | 1 | 1.1 | 0.9
24 | 1 | 0.0028634 | 0.00071763 | 0 | 0 | 1 | 0.97623 | -0.16717 | 0.4 | 1 | 1.1 | 0.9
26 | 1 | 0.0030473 | 0.00076374 | 0 | 0 | 1 | 0.99637 | -0.025298 | 0.4 | 1 | 1.1 | 0.9
27 | 1 | 0.0039165 | 0.00098157 | 0 | 0 | 1 | 0.99646 | -0.024659 | 0.4 | 1 | 1.1 | 0.9
28 | 1 | 0.0029551 | 0.00074061 | 0 | 0 | 1 | 0.9959 | -0.028579 | 0.4 | 1 | 1.1 | 0.9
29 | 1 | 0 | 0 | 0 | 0 | 1 | 0.99711 | -0.020141 | 0.4 | 1 | 1.1 | 0.9
30 | 1 | 0.0034715 | 0.00087004 | 0 | 0 | 1 | 0.99586 | -0.028873 | 0.4 | 1 | 1.1 | 0.9
31 | 1 | 0.0030086 | 0.00075403 | 0 | 0 | 1 | 0.99745 | -0.017766 | 0.4 | 1 | 1.1 | 0.9
32 | 1 | 0.0034374 | 0.0008615 | 0 | 0 | 1 | 0.99583 | -0.029029 | 0.4 | 1 | 1.1 | 0.9
33 | 1 | 0.0041251 | 0.0010339 | 0 | 0 | 1 | 0.99526 | -0.033067 | 0.4 | 1 | 1.1 | 0.9
34 | 1 | 0.0028551 | 0.00071554 | 0 | 0 | 1 | 0.99866 | -0.0093014 | 0.4 | 1 | 1.1 | 0.9
35 | 1 | 0.0029153 | 0.00073063 | 0 | 0 | 1 | 0.99388 | -0.042641 | 0.4 | 1 | 1.1 | 0.9
40 | 1 | 0.0046354 | 0.0011617 | 0 | 0 | 1 | 0.99477 | -0.03652 | 0.4 | 1 | 1.1 | 0.9
41 | 1 | 0.0034224 | 0.00085773 | 0 | 0 | 1 | 0.99883 | -0.0080979 | 0.4 | 1 | 1.1 | 0.9
44 | 1 | 0.0041059 | 0.001029 | 0 | 0 | 1 | 0.99272 | -0.050783 | 0.4 | 1 | 1.1 | 0.9
39 | 1 | 0.0033824 | 0.00084771 | 0 | 0 | 1 | 0.99459 | -0.037785 | 0.4 | 1 | 1.1 | 0.9
45 | 1 | 0.0027359 | 0.00068568 | 0 | 0 | 1 | 0.99256 | -0.051912 | 0.4 | 1 | 1.1 | 0.9
36 | 1 | 0.0050698 | 0.0012706 | 0 | 0 | 1 | 0.99374 | -0.043778 | 0.4 | 1 | 1.1 | 0.9
37 | 1 | 0.0039984 | 0.0010021 | 0 | 0 | 1 | 0.99389 | -0.042715 | 0.4 | 1 | 1.1 | 0.9
38 | 1 | 0.0032223 | 0.0008076 | 0 | 0 | 1 | 0.9939 | -0.042693 | 0.4 | 1 | 1.1 | 0.9
46 | 1 | 0 | 0 | 0 | 0 | 1 | 0.99079 | -0.064366 | 0.4 | 1 | 1.1 | 0.9
47 | 1 | 0 | 0 | 0 | 0 | 1 | 0.99043 | -0.066949 | 0.4 | 1 | 1.1 | 0.9
48 | 1 | 0.0035754 | 0.00089608 | 0 | 0 | 1 | 0.9907 | -0.065012 | 0.4 | 1 | 1.1 | 0.9
49 | 1 | 0.0039421 | 0.00098798 | 0 | 0 | 1 | 0.99033 | -0.067639 | 0.4 | 1 | 1.1 | 0.9
50 | 1 | 0.004164 | 0.0010436 | 0 | 0 | 1 | 0.98952 | -0.07337 | 0.4 | 1 | 1.1 | 0.9
51 | 1 | 0.0039169 | 0.00098166 | 0 | 0 | 1 | 0.99054 | -0.066143 | 0.4 | 1 | 1.1 | 0.9
54 | 1 | 0.0098461 | 0.0024677 | 0 | 0 | 1 | 0.98889 | -0.077763 | 0.4 | 1 | 1.1 | 0.9
52 | 1 | 0.0037848 | 0.00094856 | 0 | 0 | 1 | 0.99043 | -0.066924 | 0.4 | 1 | 1.1 | 0.9
55 | 1 | 0.0093075 | 0.0023327 | 0 | 0 | 1 | 0.98745 | -0.087981 | 0.4 | 1 | 1.1 | 0.9
53 | 1 | 0.004025 | 0.0010088 | 0 | 0 | 1 | 0.99039 | -0.067234 | 0.4 | 1 | 1.1 | 0.9
56 | 1 | 0.009117 | 0.0022849 | 0 | 0 | 1 | 0.98702 | -0.09103 | 0.4 | 1 | 1.1 | 0.9
57 | 1 | 0.009272 | 0.0023238 | 0 | 0 | 1 | 0.98583 | -0.099436 | 0.4 | 1 | 1.1 | 0.9
58 | 1 | 0.0085335 | 0.0021387 | 0 | 0 | 1 | 0.98582 | -0.099525 | 0.4 | 1 | 1.1 | 0.9
59 | 1 | 0.0054239 | 0.0013594 | 0 | 0 | 1 | 0.98559 | -0.10116 | 0.4 | 1 | 1.1 | 0.9
60 | 1 | 0.0046423 | 0.0011635 | 0 | 0 | 1 | 0.98547 | -0.10205 | 0.4 | 1 | 1.1 | 0.9

## generator_data
GEN_BUS | PG | QG | QMAX | QMIN | VG | MBASE | GEN_STATUS | PMAX | PMIN
42 | 0.24276 | 0.061188 | 10 | -10 | 1 | 100 | 1 | 10 | 0

## branch_data
F_BUS | T_BUS | BR_R | BR_X | BR_B | RATE_A | RATE_B | RATE_C | TAP | SHIFT | BR_STATUS | ANGMIN | ANGMAX | P_in | Q_in | P_out | Q_out
1 | 2 | 2.2488 | 0.86492 | 2.2694e-09 | 0 | 0 | 0 | 0 | 0 | 1 | -90 | 90 | 0.043371 | 0.010896 | -0.043324 | -0.010878
1 | 3 | 3.8398 | 1.4768 | 3.875e-09 | 0 | 0 | 0 | 0 | 0 | 1 | -90 | 90 | -0.047787 | -0.012003 | 0.047883 | 0.01204
2 | 4 | 0.67061 | 0.25793 | 6.7676e-10 | 0 | 0 | 0 | 0 | 0 | 1 | -90 | 90 | 0.039497 | 0.0099192 | -0.039485 | -0.0099148
3 | 5 | 6.8025 | 2.6164 | 6.8649e-09 | 0 | 0 | 0 | 0 | 0 | 1 | -90 | 90 | -0.047883 | -0.01204 | 0.048055 | 0.012105
4 | 6 | 4.7961 | 1.8447 | 4.8402e-09 | 0 | 0 | 0 | 0 | 0 | 1 | -90 | 90 | 0.036876 | 0.0092609 | -0.036804 | -0.0092336
5 | 7 | 0.63837 | 0.24553 | 6.4423e-10 | 0 | 0 | 0 | 0 | 0 | 1 | -90 | 90 | -0.051557 | -0.012982 | 0.051575 | 0.012989
6 | 8 | 0.89202 | 0.34309 | 9.0021e-10 | 0 | 0 | 0 | 0 | 0 | 1 | -90 | 90 | 0.034644 | 0.0086923 | -0.034632 | -0.0086878
7 | 15 | 3.2694 | 1.2574 | 3.2994e-09 | 0 | 0 | 0 | 0 | 0 | 1 | -90 | 90 | 0.014673 | 0.0036777 | -0.014665 | -0.0036751
7 | 12 | 1.5339 | 0.58998 | 1.548e-09 | 0 | 0 | 0 | 0 | 0 | 1 | -90 | 90 | -0.066248 | -0.016667 | 0.066321 | 0.016695
8 | 9 | 4.1657 | 1.6022 | 4.2039e-09 | 0 | 0 | 0 | 0 | 0 | 1 | -90 | 90 | 0.030499 | 0.007652 | -0.030456 | -0.0076358
15 | 17 | 2.1487 | 0.82641 | 2.1684e-09 | 0 | 0 | 0 | 0 | 0 | 1 | -90 | 90 | 0.005516 | 0.0013823 | -0.0055153 | -0.0013823
15 | 61 | 3.5257 | 1.356 | 3.558e-09 | 0 | 0 | 0 | 0 | 0 | 1 | -90 | 90 | 0.0048214 | 0.0012081 | -0.0048205 | -0.0012081
12 | 13 | 2.0405 | 0.7848 | 2.0592e-09 | 0 | 0 | 0 | 0 | 0 | 1 | -90 | 90 | -0.069493 | -0.01749 | 0.0696 | 0.017531
9 | 10 | 0.91646 | 0.35249 | 9.2487e-10 | 0 | 0 | 0 | 0 | 0 | 1 | -90 | 90 | 0.027004 | 0.0067708 | -0.026997 | -0.006768
13 | 14 | 2.4805 | 0.95404 | 2.5033e-09 | 0 | 0 | 0 | 0 | 0 | 1 | -90 | 90 | -0.075937 | -0.019119 | 0.076092 | 0.019179
10 | 11 | 0.14891 | 0.057274 | 1.5028e-10 | 0 | 0 | 0 | 0 | 0 | 1 | -90 | 90 | 0.024608 | 0.0061692 | -0.024607 | -0.0061688
11 | 25 | 1.247 | 0.47963 | 1.2585e-09 | 0 | 0 | 0 | 0 | 0 | 1 | -90 | 90 | 0.022189 | 0.0055629 | -0.022182 | -0.0055604
25 | 23 | 1.1777 | 0.45295 | 1.1885e-09 | 0 | 0 | 0 | 0 | 0 | 1 | -90 | 90 | 0.018882 | 0.0047333 | -0.018878 | -0.0047317
23 | 21 | 0.40381 | 0.15531 | 4.0751e-10 | 0 | 0 | 0 | 0 | 0 | 1 | -90 | 90 | 0.016281 | 0.0040809 | -0.01628 | -0.0040805
14 | 16 | 0.021345 | 0.0082096 | 2.1541e-11 | 0 | 0 | 0 | 0 | 0 | 1 | -90 | 90 | -0.080695 | -0.020332 | 0.080696 | 0.020333
16 | 18 | 2.9091 | 1.1189 | 2.9357e-09 | 0 | 0 | 0 | 0 | 0 | 1 | -90 | 90 | -0.085706 | -0.021588 | 0.085936 | 0.021676
18 | 19 | 0.89865 | 0.34564 | 9.069e-10 | 0 | 0 | 0 | 0 | 0 | 1 | -90 | 90 | -0.089552 | -0.022583 | 0.08963 | 0.022612
19 | 43 | 2.0537 | 0.78988 | 2.0725e-09 | 0 | 0 | 0 | 0 | 0 | 1 | -90 | 90 | -0.095217 | -0.024013 | 0.095417 | 0.024089
43 | 42 | 0.72062 | 0.27716 | 7.2723e-10 | 0 | 0 | 0 | 0 | 0 | 1 | -90 | 90 | -0.098398 | -0.024836 | 0.098472 | 0.024865
42 | 41 | 0.75314 | 0.28967 | 1.5201e-09 | 0 | 0 | 0 | 0 | 0 | 1 | -90 | 90 | 0.14109 | 0.03552 | -0.14093 | -0.035459
20 | 21 | 1.4817 | 0.56987 | 1.4953e-09 | 0 | 0 | 0 | 0 | 0 | 1 | -90 | 90 | -0.013266 | -0.0033249 | 0.013269 | 0.0033259
20 | 22 | 0.37038 | 0.14245 | 3.7377e-10 | 0 | 0 | 0 | 0 | 0 | 1 | -90 | 90 | 0.011518 | 0.0028866 | -0.011517 | -0.0028865
22 | 24 | 0.31372 | 0.12066 | 3.1659e-10 | 0 | 0 | 0 | 0 | 0 | 1 | -90 | 90 | 0.0028634 | 0.00071761 | -0.0028633 | -0.00071763
26 | 27 | 0.24364 | 0.093709 | 2.4588e-10 | 0 | 0 | 0 | 0 | 0 | 1 | -90 | 90 | -0.033958 | -0.0085161 | 0.033961 | 0.0085173
26 | 28 | 1.3737 | 0.52834 | 1.3863e-09 | 0 | 0 | 0 | 0 | 0 | 1 | -90 | 90 | 0.030911 | 0.0077524 | -0.030897 | -0.0077471
27 | 29 | 1.5454 | 0.5944 | 1.5596e-09 | 0 | 0 | 0 | 0 | 0 | 1 | -90 | 90 | -0.037878 | -0.0094988 | 0.037902 | 0.0095078
28 | 30 | 0.13643 | 0.052474 | 1.3769e-10 | 0 | 0 | 0 | 0 | 0 | 1 | -90 | 90 | 0.027942 | 0.0070065 | -0.027941 | -0.0070061
29 | 31 | 0.23558 | 0.090608 | 4.7548e-10 | 0 | 0 | 0 | 0 | 0 | 1 | -90 | 90 | -0.13142 | -0.033045 | 0.13146 | 0.033062
29 | 32 | 1.2392 | 0.47663 | 1.2506e-09 | 0 | 0 | 0 | 0 | 0 | 1 | -90 | 90 | 0.093514 | 0.023537 | -0.093398 | -0.023493
30 | 33 | 2.2153 | 0.85203 | 2.2356e-09 | 0 | 0 | 0 | 0 | 0 | 1 | -90 | 90 | 0.024469 | 0.0061361 | -0.024455 | -0.0061308
31 | 34 | 0.82195 | 0.31613 | 1.659e-09 | 0 | 0 | 0 | 0 | 0 | 1 | -90 | 90 | -0.13447 | -0.033816 | 0.13463 | 0.033876
32 | 35 | 1.9645 | 0.75559 | 1.9826e-09 | 0 | 0 | 0 | 0 | 0 | 1 | -90 | 90 | 0.08996 | 0.022631 | -0.08979 | -0.022566
33 | 40 | 2.1917 | 0.84297 | 2.2118e-09 | 0 | 0 | 0 | 0 | 0 | 1 | -90 | 90 | 0.02033 | 0.005097 | -0.02032 | -0.0050934
34 | 41 | 0.11459 | 0.044073 | 2.3128e-10 | 0 | 0 | 0 | 0 | 0 | 1 | -90 | 90 | -0.13748 | -0.034592 | 0.1375 | 0.034601
35 | 44 | 1.2111 | 0.46579 | 1.2222e-09 | 0 | 0 | 0 | 0 | 0 | 1 | -90 | 90 | 0.086875 | 0.021835 | -0.086776 | -0.021797
40 | 39 | 1.0399 | 0.39997 | 1.0495e-09 | 0 | 0 | 0 | 0 | 0 | 1 | -90 | 90 | 0.015685 | 0.0039317 | -0.015682 | -0.0039308
44 | 45 | 0.17599 | 0.067689 | 1.7761e-10 | 0 | 0 | 0 | 0 | 0 | 1 | -90 | 90 | 0.08267 | 0.020768 | -0.082657 | -0.020763
39 | 38 | 5.1394 | 1.9767 | 5.1865e-09 | 0 | 0 | 0 | 0 | 0 | 1 | -90 | 90 | 0.0123 | 0.003083 | -0.012291 | -0.0030803
45 | 46 | 2.005 | 0.77116 | 2.0234e-09 | 0 | 0 | 0 | 0 | 0 | 1 | -90 | 90 | 0.079922 | 0.020078 | -0.079783 | -0.020025
36 | 37 | 2.6975 | 1.0375 | 2.7223e-09 | 0 | 0 | 0 | 0 | 0 | 1 | -90 | 90 | -0.0050698 | -0.0012706 | 0.0050706 | 0.0012706
37 | 38 | 0.031678 | 0.012184 | 3.1968e-11 | 0 | 0 | 0 | 0 | 0 | 1 | -90 | 90 | -0.009069 | -0.0022727 | 0.009069 | 0.0022727
46 | 47 | 0.51376 | 0.1976 | 5.1847e-10 | 0 | 0 | 0 | 0 | 0 | 1 | -90 | 90 | 0.064477 | 0.016188 | -0.064454 | -0.01618
46 | 48 | 0.53967 | 0.20757 | 5.4463e-10 | 0 | 0 | 0 | 0 | 0 | 1 | -90 | 90 | 0.015306 | 0.0038363 | -0.015305 | -0.0038358
47 | 49 | 2.2361 | 0.86005 | 2.2566e-09 | 0 | 0 | 0 | 0 | 0 | 1 | -90 | 90 | 0.0039424 | 0.0009879 | -0.0039421 | -0.00098798
47 | 50 | 1.3589 | 0.52265 | 1.3714e-09 | 0 | 0 | 0 | 0 | 0 | 1 | -90 | 90 | 0.060511 | 0.015192 | -0.060458 | -0.015171
48 | 51 | 1.2327 | 0.47412 | 1.244e-09 | 0 | 0 | 0 | 0 | 0 | 1 | -90 | 90 | 0.01173 | 0.0029397 | -0.011728 | -0.0029392
50 | 54 | 0.99739 | 0.38361 | 1.0065e-09 | 0 | 0 | 0 | 0 | 0 | 1 | -90 | 90 | 0.056294 | 0.014127 | -0.056259 | -0.014114
51 | 52 | 1.2771 | 0.49118 | 1.2888e-09 | 0 | 0 | 0 | 0 | 0 | 1 | -90 | 90 | 0.0078108 | 0.0019575 | -0.00781 | -0.0019573
54 | 55 | 2.8067 | 1.0795 | 2.8324e-09 | 0 | 0 | 0 | 0 | 0 | 1 | -90 | 90 | 0.046413 | 0.011647 | -0.046347 | -0.011622
52 | 53 | 0.98432 | 0.37858 | 9.9335e-10 | 0 | 0 | 0 | 0 | 0 | 1 | -90 | 90 | 0.0040252 | 0.0010087 | -0.004025 | -0.0010088
55 | 56 | 1.0461 | 0.40235 | 1.0557e-09 | 0 | 0 | 0 | 0 | 0 | 1 | -90 | 90 | 0.03704 | 0.009289 | -0.037024 | -0.0092831
56 | 57 | 3.822 | 1.47 | 3.857e-09 | 0 | 0 | 0 | 0 | 0 | 1 | -90 | 90 | 0.027907 | 0.0069982 | -0.027875 | -0.0069861
57 | 58 | 0.061024 | 0.023471 | 6.1584e-11 | 0 | 0 | 0 | 0 | 0 | 1 | -90 | 90 | 0.018603 | 0.0046623 | -0.018603 | -0.0046622
58 | 59 | 2.0599 | 0.79227 | 2.0788e-09 | 0 | 0 | 0 | 0 | 0 | 1 | -90 | 90 | 0.010069 | 0.0025235 | -0.010067 | -0.0025228
59 | 60 | 2.4139 | 0.92841 | 2.436e-09 | 0 | 0 | 0 | 0 | 0 | 1 | -90 | 90 | 0.0046429 | 0.0011635 | -0.0046423 | -0.0011635