## bus_data
BUS_I | BUS_TYPE | Pd | Qd | Gs | Bs | area | Vm | Va | baseKV | zone | Vmax | Vmin
1 | 1 | 0.0075019 | 0.0018802 | 0 | 0 | 1 | 0.99257 | -0.051715 | 0.4 | 1 | 1.1 | 0.9
2 | 1 | 0.005687 | 0.0014253 | 0 | 0 | 1 | 0.9929 | -0.049379 | 0.4 | 1 | 1.1 | 0.9
3 | 1 | 0.002855 | 0.00071553 | 0 | 0 | 1 | 0.99338 | -0.045971 | 0.4 | 1 | 1.1 | 0.9
7 | 1 | 0 | 0 | 0 | 0 | 1 | 0.99351 | -0.04511 | 0.4 | 1 | 1.1 | 0.9
8 | 1 | 0.0027192 | 0.0006815 | 0 | 0 | 1 | 0.99203 | -0.055441 | 0.4 | 1 | 1.1 | 0.9
9 | 1 | 0.00178 | 0.00044611 | 0 | 0 | 1 | 0.99405 | -0.041307 | 0.4 | 1 | 1.1 | 0.9
4 | 1 | 0.007586 | 0.0019012 | 0 | 0 | 1 | 0.98601 | -0.097775 | 0.4 | 1 | 1.1 | 0.9
5 | 1 | 0.0059491 | 0.001491 | 0 | 0 | 1 | 0.98649 | -0.094333 | 0.4 | 1 | 1.1 | 0.9
6 | 1 | 0 | 0 | 0 | 0 | 1 | 0.98673 | -0.092633 | 0.4 | 1 | 1.1 | 0.9
29 | 1 | 0.0053613 | 0.0013437 | 0 | 0 | 1 | 0.98582 | -0.099096 | 0.4 | 1 | 1.1 | 0.9
26 | 1 | 0.0035023 | 0.00087776 | 0 | 0 | 1 | 0.98786 | -0.084684 | 0.4 | 1 | 1.1 | 0.9
30 | 1 | 0.0045392 | 0.0011376 | 0 | 0 | 1 | 0.98463 | -0.10747 | 0.4 | 1 | 1.1 | 0.9
25 | 1 | 0.002937 | 0.00073608 | 0 | 0 | 1 | 0.98981 | -0.070962 | 0.4 | 1 | 1.1 | 0.9
15 | 1 | 0 | 0 | 0 | 0 | 1 | 0.99149 | -0.059156 | 0.4 | 1 | 1.1 | 0.9
24 | 1 | 0.0021877 | 0.0005483 | 0 | 0 | 1 | 0.99451 | -0.038093 | 0.4 | 1 | 1.1 | 0.9
12 | 1 | 0 | 0 | 0 | 0 | 1 | 0.99134 | -0.060226 | 0.4 | 1 | 1.1 | 0.9
23 | 1 | 0.0031342 | 0.00078551 | 0 | 0 | 1 | 0.99504 | -0.034392 | 0.4 | 1 | 1.1 | 0.9
10 | 1 | 0.0015617 | 0.00039141 | 0 | 0 | 1 | 0.99048 | -0.066211 | 0.4 | 1 | 1.1 | 0.9
11 | 1 | 0 | 0 | 0 | 0 | 1 | 0.98893 | -0.077111 | 0.4 | 1 | 1.1 | 0.9
39 | 1 | 0.0017557 | 0.00044002 | 0 | 0 | 1 | 0.99025 | -0.067886 | 0.4 | 1 | 1.1 | 0.9
13 | 1 | 0 | 0 | 0 | 0 | 1 | 0.98522 | -0.10318 | 0.4 | 1 | 1.1 | 0.9
41 | 1 | 0.0011877 | 0.00029768 | 0 | 0 | 1 | 0.98519 | -0.1034 | 0.4 | 1 | 1.1 | 0.9
42 | 1 | 0.0013164 | 0.00032991 | 0 | 0 | 1 | 0.98383 | -0.113 | 0.4 | 1 | 1.1 | 0.9
43 | 1 | 0.0014928 | 0.00037413 | 0 | 0 | 1 | 0.98146 | -0.12985 | 0.4 | 1 | 1.1 | 0.9
16 | 3 | 0.0023232 | 0.00058225 | 0 | 0 | 1 | 1 | 0 | 0.4 | 1 | 1.1 | 0.9
17 | 1 | 0.0022754 | 0.00057028 | 0 | 0 | 1 | 0.99928 | -0.0049796 | 0.4 | 1 | 1.1 | 0.9
18 | 1 | 0.0025491 | 0.00063887 | 0 | 0 | 1 | 0.99783 | -0.015026 | 0.4 | 1 | 1.1 | 0.9
19 | 1 | 0 | 0 | 0 | 0 | 1 | 0.99652 | -0.024123 | 0.4 | 1 | 1.1 | 0.9
20 | 1 | 0.0032443 | 0.00081309 | 0 | 0 | 1 | 0.99566 | -0.030065 | 0.4 | 1 | 1.1 | 0.9
21 | 1 | 0.0017372 | 0.00043539 | 0 | 0 | 1 | 0.99563 | -0.030253 | 0.4 | 1 | 1.1 | 0.9
28 | 1 | 0.0047635 | 0.0011939 | 0 | 0 | 1 | 0.9934 | -0.045797 | 0.4 | 1 | 1.1 | 0.9
27 | 1 | 0.0045952 | 0.0011517 | 0 | 0 | 1 | 0.9917 | -0.057684 | 0.4 | 1 | 1.1 | 0.9
34 | 1 | 0.0016892 | 0.00042334 | 0 | 0 | 1 | 0.98048 | -0.137 | 0.4 | 1 | 1.1 | 0.9
35 | 1 | 0 | 0 | 0 | 0 | 1 | 0.98057 | -0.13636 | 0.4 | 1 | 1.1 | 0.9
31 | 1 | 0.0046035 | 0.0011538 | 0 | 0 | 1 | 0.98396 | -0.11223 | 0.4 | 1 | 1.1 | 0.9
32 | 1 | 0.0071073 | 0.0017813 | 0 | 0 | 1 | 0.98351 | -0.11541 | 0.4 | 1 | 1.1 | 0.9
33 | 1 | 0.0067116 | 0.0016821 | 0 | 0 | 1 | 0.98188 | -0.12701 | 0.4 | 1 | 1.1 | 0.9
38 | 1 | 0 | 0 | 0 | 0 | 1 | 0.98091 | -0.13391 | 0.4 | 1 | 1.1 | 0.9
36 | 1 | 0 | 0 | 0 | 0 | 1 | 0.98061 | -0.13608 | 0.4 | 1 | 1.1 | 0.9
37 | 1 | 0.0023295 | 0.00058382 | 0 | 0 | 1 | 0.98088 | -0.13412 | 0.4 | 1 | 1.1 | 0.9
50 | 1 | 0.0020565 | 0.0005154 | 0 | 0 | 1 | 0.98026 | -0.13856 | 0.4 | 1 | 1.1 | 0.9
51 | 1 | 0.0049683 | 0.0012452 | 0 | 0 | 1 | 0.97936 | -0.14501 | 0.4 | 1 | 1.1 | 0.9
44 | 1 | 0.0011609 | 0.00029095 | 0 | 0 | 1 | 0.98141 | -0.13017 | 0.4 | 1 | 1.1 | 0.9
45 | 1 | 0.0014751 | 0.00036971 | 0 | 0 | 1 | 0.97816 | -0.15334 | 0.4 | 1 | 1.1 | 0.9
46 | 1 | 0.0024674 | 0.00061839 | 0 | 0 | 1 | 0.97677 | -0.16332 | 0.4 | 1 | 1.1 | 0.9
47 | 1 | 0 | 0 | 0 | 0 | 1 | 0.97543 | -0.17292 | 0.4 | 1 | 1.1 | 0.9
48 | 1 | 0.0061093 | 0.0015311 | 0 | 0 | 1 | 0.97382 | -0.1845 | 0.4 | 1 | 1.1 | 0.9
49 | 1 | 0.0023039 | 0.00057741 | 0 | 0 | 1 | 0.97335 | -0.18791 | 0.4 | 1 | 1.1 | 0.9
59 | 1 | 0.0012183 | 0.00030533 | 0 | 0 | 1 | 0.97322 | -0.18882 | 0.4 | 1 | 1.1 | 0.9
58 | 1 | 0.0020659 | 0.00051776 | 0 | 0 | 1 | 0.9731 | -0.18971 | 0.4 | 1 | 1.1 | 0.9
61 | 1 | 0 | 0 | 0 | 0 | 1 | 0.9723 | -0.19544 | 0.4 | 1 | 1.1 | 0.9
57 | 1 | 0.0026338 | 0.00066009 | 0 | 0 | 1 | 0.97282 | -0.19167 | 0.4 | 1 | 1.1 | 0.9
52 | 1 | 0.0045103 | 0.0011304 | 0 | 0 | 1 | 0.97873 | -0.14952 | 0.4 | 1 | 1.1 | 0.9
53 | 1 | 0.0062666 | 0.0015705 | 0 | 0 | 1 | 0.97824 | -0.153 | 0.4 | 1 | 1.1 | 0.9
54 | 1 | 0.0041735 | 0.001046 | 0 | 0 | 1 | 0.97805 | -0.15435 | 0.4 | 1 | 1.1 | 0.9
55 | 1 | 0.0053481 | 0.0013404 | 0 | 0 | 1 | 0.97788 | -0.1556 | 0.4 | 1 | 1.1 | 0.9
60 | 1 | 0.0023221 | 0.00058198 | 0 | 0 | 1 | 0.97225 | -0.19585 | 0.4 | 1 | 1.1 | 0.9
62 | 1 | 0.0023309 | 0.00058418 | 0 | 0 | 1 | 0.97141 | -0.2019 | 0.4 | 1 | 1.1 | 0.9
63 | 1 | 0.0022124 | 0.00055447 | 0 | 0 | 1 | 0.97133 | -0.2025 | 0.4 | 1 | 1.1 | 0.9

## generator_data
GEN_BUS | PG | QG | QMAX | QMIN | VG | MBASE | GEN_STATUS | PMAX | PMIN
16 | 0.16302 | 0.041151 | 10 | -10 | 1 | 100 | 1 | 10 | 0

## branch_data
F_BUS | T_BUS | BR_R | BR_X | BR_B | RATE_A | RATE_B | RATE_C | TAP | SHIFT | BR_STATUS | ANGMIN | ANGMAX | P_in | Q_in | P_out | Q_out
1 | 2 | 3.9963 | 1.537 | 4.0329e-09 | 0 | 0 | 0 | 0 | 0 | 1 | -90 | 90 | -0.0075019 | -0.0018802 | 0.0075044 | 0.0018807
2 | 3 | 3.3193 | 1.2766 | 3.3497e-09 | 0 | 0 | 0 | 0 | 0 | 1 | -90 | 90 | -0.013191 | -0.003306 | 0.013198 | 0.0033081
3 | 7 | 0.68978 | 0.2653 | 6.961e-10 | 0 | 0 | 0 | 0 | 0 | 1 | -90 | 90 | -0.016053 | -0.0040236 | 0.016054 | 0.0040243
7 | 8 | 3.6356 | 1.3983 | 7.338e-09 | 0 | 0 | 0 | 0 | 0 | 1 | -90 | 90 | 0.036901 | 0.009304 | -0.036848 | -0.0092843
7 | 9 | 0.93113 | 0.35813 | 1.8794e-09 | 0 | 0 | 0 | 0 | 0 | 1 | -90 | 90 | -0.052955 | -0.013328 | 0.052984 | 0.013339
8 | 15 | 1.4097 | 0.54218 | 2.8452e-09 | 0 | 0 | 0 | 0 | 0 | 1 | -90 | 90 | 0.034128 | 0.0086028 | -0.034111 | -0.0085962
9 | 24 | 0.76206 | 0.2931 | 1.5381e-09 | 0 | 0 | 0 | 0 | 0 | 1 | -90 | 90 | -0.054764 | -0.013785 | 0.054788 | 0.013794
4 | 5 | 5.7467 | 2.2103 | 5.7995e-09 | 0 | 0 | 0 | 0 | 0 | 1 | -90 | 90 | -0.0075859 | -0.0019012 | 0.0075895 | 0.001902
5 | 6 | 1.592 | 0.61231 | 1.6066e-09 | 0 | 0 | 0 | 0 | 0 | 1 | -90 | 90 | -0.013539 | -0.003393 | 0.013542 | 0.0033941
6 | 29 | 1.372 | 0.52767 | 1.3845e-09 | 0 | 0 | 0 | 0 | 0 | 1 | -90 | 90 | 0.059991 | 0.015075 | -0.059937 | -0.015055
6 | 26 | 1.3782 | 0.53009 | 1.3909e-09 | 0 | 0 | 0 | 0 | 0 | 1 | -90 | 90 | -0.073532 | -0.018469 | 0.073614 | 0.018501
29 | 30 | 1.949 | 0.7496 | 1.9669e-09 | 0 | 0 | 0 | 0 | 0 | 1 | -90 | 90 | 0.054575 | 0.013711 | -0.054512 | -0.013687
26 | 25 | 2.2777 | 0.87602 | 2.2986e-09 | 0 | 0 | 0 | 0 | 0 | 1 | -90 | 90 | -0.077116 | -0.019378 | 0.077264 | 0.019435
30 | 31 | 1.2057 | 0.46374 | 1.2168e-09 | 0 | 0 | 0 | 0 | 0 | 1 | -90 | 90 | 0.049973 | 0.012549 | -0.04994 | -0.012537
25 | 27 | 2.1308 | 0.81955 | 2.1504e-09 | 0 | 0 | 0 | 0 | 0 | 1 | -90 | 90 | -0.080201 | -0.020171 | 0.080349 | 0.020228
15 | 12 | 0.40592 | 0.15613 | 8.193e-10 | 0 | 0 | 0 | 0 | 0 | 1 | -90 | 90 | 0.034111 | 0.0085962 | -0.034106 | -0.0085943
24 | 23 | 0.84424 | 0.32471 | 1.704e-09 | 0 | 0 | 0 | 0 | 0 | 1 | -90 | 90 | -0.056976 | -0.014343 | 0.057005 | 0.014354
12 | 10 | 2.2678 | 0.87221 | 4.5771e-09 | 0 | 0 | 0 | 0 | 0 | 1 | -90 | 90 | 0.034106 | 0.0085943 | -0.034077 | -0.0085838
23 | 20 | 0.93617 | 0.36006 | 1.8895e-09 | 0 | 0 | 0 | 0 | 0 | 1 | -90 | 90 | -0.06014 | -0.015139 | 0.060176 | 0.015153
10 | 11 | 4.5709 | 1.758 | 9.2257e-09 | 0 | 0 | 0 | 0 | 0 | 1 | -90 | 90 | 0.030759 | 0.0077534 | -0.030712 | -0.0077363
10 | 39 | 12.1607 | 4.6772 | 1.2272e-08 | 0 | 0 | 0 | 0 | 0 | 1 | -90 | 90 | 0.0017561 | 0.00043897 | -0.0017557 | -0.00044002
11 | 13 | 10.8803 | 4.1847 | 2.196e-08 | 0 | 0 | 0 | 0 | 0 | 1 | -90 | 90 | 0.030712 | 0.0077363 | -0.030601 | -0.0076955
13 | 41 | 2.3247 | 0.89413 | 2.3461e-09 | 0 | 0 | 0 | 0 | 0 | 1 | -90 | 90 | 0.0011878 | 0.00029746 | -0.0011877 | -0.00029768
13 | 42 | 4.244 | 1.6323 | 8.566e-09 | 0 | 0 | 0 | 0 | 0 | 1 | -90 | 90 | 0.029413 | 0.0073981 | -0.029373 | -0.0073835
42 | 43 | 7.5959 | 2.9215 | 7.6656e-09 | 0 | 0 | 0 | 0 | 0 | 1 | -90 | 90 | 0.028056 | 0.0070536 | -0.027991 | -0.0070291
43 | 44 | 0.15502 | 0.059624 | 1.5645e-10 | 0 | 0 | 0 | 0 | 0 | 1 | -90 | 90 | 0.026498 | 0.0066549 | -0.026497 | -0.0066545
16 | 17 | 0.40896 | 0.15729 | 8.2542e-10 | 0 | 0 | 0 | 0 | 0 | 1 | -90 | 90 | 0.16069 | 0.040568 | -0.16058 | -0.040525
17 | 18 | 0.83526 | 0.32125 | 1.6858e-09 | 0 | 0 | 0 | 0 | 0 | 1 | -90 | 90 | 0.1583 | 0.039955 | -0.15808 | -0.039869
18 | 19 | 0.7668 | 0.29492 | 1.5477e-09 | 0 | 0 | 0 | 0 | 0 | 1 | -90 | 90 | 0.15553 | 0.03923 | -0.15533 | -0.039154
19 | 20 | 1.2212 | 0.46971 | 2.4649e-09 | 0 | 0 | 0 | 0 | 0 | 1 | -90 | 90 | 0.063473 | 0.015986 | -0.06342 | -0.015966
19 | 21 | 0.87272 | 0.33566 | 8.8072e-10 | 0 | 0 | 0 | 0 | 0 | 1 | -90 | 90 | 0.091861 | 0.023168 | -0.091782 | -0.023138
21 | 28 | 2.2492 | 0.86507 | 2.2698e-09 | 0 | 0 | 0 | 0 | 0 | 1 | -90 | 90 | 0.090045 | 0.022703 | -0.089849 | -0.022628
28 | 27 | 1.8101 | 0.69618 | 1.8267e-09 | 0 | 0 | 0 | 0 | 0 | 1 | -90 | 90 | 0.085086 | 0.021434 | -0.084945 | -0.02138
34 | 35 | 4.7002 | 1.8078 | 4.7433e-09 | 0 | 0 | 0 | 0 | 0 | 1 | -90 | 90 | -0.0016891 | -0.00042334 | 0.0016893 | 0.00042294
35 | 36 | 2.064 | 0.79385 | 2.0829e-09 | 0 | 0 | 0 | 0 | 0 | 1 | -90 | 90 | -0.0016893 | -0.00042294 | 0.0016894 | 0.00042277
31 | 32 | 0.88921 | 0.342 | 8.9737e-10 | 0 | 0 | 0 | 0 | 0 | 1 | -90 | 90 | 0.045336 | 0.011383 | -0.045316 | -0.011375
32 | 33 | 3.8308 | 1.4734 | 3.8659e-09 | 0 | 0 | 0 | 0 | 0 | 1 | -90 | 90 | 0.038209 | 0.009594 | -0.038147 | -0.0095708
33 | 38 | 2.7601 | 1.0616 | 2.7854e-09 | 0 | 0 | 0 | 0 | 0 | 1 | -90 | 90 | 0.031436 | 0.0078887 | -0.031406 | -0.0078774
38 | 36 | 0.93873 | 0.36105 | 9.4734e-10 | 0 | 0 | 0 | 0 | 0 | 1 | -90 | 90 | 0.029076 | 0.0072936 | -0.029067 | -0.0072904
38 | 37 | 1.1442 | 0.44006 | 1.1547e-09 | 0 | 0 | 0 | 0 | 0 | 1 | -90 | 90 | 0.0023295 | 0.00058373 | -0.0023294 | -0.00058382
36 | 50 | 1.1352 | 0.43662 | 1.1456e-09 | 0 | 0 | 0 | 0 | 0 | 1 | -90 | 90 | 0.027378 | 0.0068676 | -0.027369 | -0.0068641
50 | 51 | 3.1904 | 1.2271 | 3.2197e-09 | 0 | 0 | 0 | 0 | 0 | 1 | -90 | 90 | 0.025312 | 0.0063487 | -0.02529 | -0.0063403
51 | 52 | 2.7708 | 1.0657 | 2.7963e-09 | 0 | 0 | 0 | 0 | 0 | 1 | -90 | 90 | 0.020321 | 0.0050952 | -0.020309 | -0.0050905
44 | 45 | 11.4827 | 4.4164 | 1.1588e-08 | 0 | 0 | 0 | 0 | 0 | 1 | -90 | 90 | 0.025336 | 0.0063636 | -0.025254 | -0.0063334
45 | 46 | 5.228 | 2.0108 | 5.276e-09 | 0 | 0 | 0 | 0 | 0 | 1 | -90 | 90 | 0.023779 | 0.0059637 | -0.023746 | -0.0059516
46 | 47 | 5.5999 | 2.1538 | 5.6513e-09 | 0 | 0 | 0 | 0 | 0 | 1 | -90 | 90 | 0.021279 | 0.0053332 | -0.021251 | -0.0053229
47 | 48 | 12.0309 | 4.6273 | 1.2141e-08 | 0 | 0 | 0 | 0 | 0 | 1 | -90 | 90 | 0.011901 | 0.0029813 | -0.011882 | -0.0029751
47 | 49 | 19.8221 | 7.6239 | 2.0004e-08 | 0 | 0 | 0 | 0 | 0 | 1 | -90 | 90 | 0.0093493 | 0.0023416 | -0.00933 | -0.0023361
48 | 59 | 9.2181 | 3.5454 | 9.3027e-09 | 0 | 0 | 0 | 0 | 0 | 1 | -90 | 90 | 0.0057733 | 0.001444 | -0.0057698 | -0.0014435
49 | 58 | 3.1618 | 1.2161 | 3.1908e-09 | 0 | 0 | 0 | 0 | 0 | 1 | -90 | 90 | 0.0070261 | 0.0017587 | -0.0070243 | -0.0017583
59 | 61 | 17.87 | 6.8731 | 1.8034e-08 | 0 | 0 | 0 | 0 | 0 | 1 | -90 | 90 | 0.0045516 | 0.0011382 | -0.0045474 | -0.0011383
58 | 57 | 4.8488 | 1.8649 | 4.8933e-09 | 0 | 0 | 0 | 0 | 0 | 1 | -90 | 90 | 0.0049585 | 0.0012405 | -0.0049572 | -0.0012405
61 | 62 | 17.479 | 6.7227 | 1.7639e-08 | 0 | 0 | 0 | 0 | 0 | 1 | -90 | 90 | 0.0045474 | 0.0011383 | -0.0045434 | -0.0011384
57 | 60 | 22.1075 | 8.5029 | 2.231e-08 | 0 | 0 | 0 | 0 | 0 | 1 | -90 | 90 | 0.0023234 | 0.00058039 | -0.0023221 | -0.00058198
52 | 53 | 2.7478 | 1.0569 | 2.7731e-09 | 0 | 0 | 0 | 0 | 0 | 1 | -90 | 90 | 0.015798 | 0.0039601 | -0.015791 | -0.0039575
53 | 54 | 1.7762 | 0.68316 | 1.7925e-09 | 0 | 0 | 0 | 0 | 0 | 1 | -90 | 90 | 0.0095242 | 0.0023869 | -0.0095224 | -0.0023864
54 | 55 | 2.904 | 1.1169 | 2.9306e-09 | 0 | 0 | 0 | 0 | 0 | 1 | -90 | 90 | 0.005349 | 0.0013404 | -0.005348 | -0.0013404
62 | 63 | 3.3025 | 1.2702 | 3.3328e-09 | 0 | 0 | 0 | 0 | 0 | 1 | -90 | 90 | 0.0022125 | 0.00055423 | -0.0022123 | -0.00055447