## bus_data
BUS_I | BUS_TYPE | Pd | Qd | Gs | Bs | area | Vm | Va | baseKV | zone | Vmax | Vmin
66 | 3 | 0.0058718 | 0.0014716 | 0 | 0 | 1 | 1 | 0 | 0.4 | 1 | 1.1 | 0.9
5 | 1 | 0 | 0 | 0 | 0 | 1 | 0.99713 | -0.020091 | 0.4 | 1 | 1.1 | 0.9
68 | 1 | 0.0064491 | 0.0016163 | 0 | 0 | 1 | 0.99933 | -0.0047185 | 0.4 | 1 | 1.1 | 0.9
70 | 1 | 0.0066409 | 0.0016644 | 0 | 0 | 1 | 0.99658 | -0.024032 | 0.4 | 1 | 1.1 | 0.9
64 | 1 | 0.008929 | 0.0022378 | 0 | 0 | 1 | 0.99568 | -0.030279 | 0.4 | 1 | 1.1 | 0.9

## generator_data
GEN_BUS | PG | QG | QMAX | QMIN | VG | MBASE | GEN_STATUS | PMAX | PMIN
66 | 0.027955 | 0.0070046 | 10 | -10 | 1 | 100 | 1 | 10 | 0

## branch_data
F_BUS | T_BUS | BR_R | BR_X | BR_B | RATE_A | RATE_B | RATE_C | TAP | SHIFT | BR_STATUS | ANGMIN | ANGMAX | P_in | Q_in | P_out | Q_out
66 | 5 | 29.1534 | 11.2128 | 2.9421e-08 | 0 | 0 | 0 | 0 | 0 | 1 | -90 | 90 | 0.0089666 | 0.0022478 | -0.0089417 | -0.0022412
66 | 68 | 9.5185 | 3.661 | 9.6059e-09 | 0 | 0 | 0 | 0 | 0 | 1 | -90 | 90 | 0.0064533 | 0.0016169 | -0.0064491 | -0.0016163
66 | 70 | 46.8523 | 18.0201 | 4.7282e-08 | 0 | 0 | 0 | 0 | 0 | 1 | -90 | 90 | 0.006663 | 0.0016682 | -0.0066409 | -0.0016644
5 | 64 | 14.7464 | 5.6717 | 1.4882e-08 | 0 | 0 | 0 | 0 | 0 | 1 | -90 | 90 | 0.0089417 | 0.0022412 | -0.008929 | -0.0022378